## Table 1
Grau de Sigilo #PUBLICO
PO - PLANILHA ORÇAMENTÁRIA
Orçamento Base para Licitação - OGU
Nº OPERAÇÃO |  | Nº TransfereGOV |  | PROPONENTE / TOMADOR | APELIDO DO EMPREENDIMENTO
1095578-54 |  | 962664 |  | Municipio de Serrinha | Creche Pré-Escola Tipo 1 - BIM - opção 220V
LOCALIDADE SINAPI |  | DATA BASE |  | DESCRIÇÃO DO LOTE | MUNICÍPIO / UF |  |  | BDI 1 | BDI 2 | BDI 3
SALVADOR |  | 03-24 (N DES.) |  | Construção de Creche Comunidade (Vila de Fátima) Serrinha/BA – FNDE – | Serrinha/BA |  |  | 25,00% | 0,00% | 0,00%
Item | Fonte |  | Código | Descrição | Unidade | Quantidade | Custo Unitário (sem BDI) (R$) | BDI (%) | Preço Unitário (com BDI) (R$) | Preço Total (R$)
Construção de Creche Comunidade (Vila de Fátima) Serrinha/BA – FNDE – Creche Tipo 1 | [9 empty] | 5562785.65
1 |  |  | Creche Pré-Escola Tipo 1 - BIM - opção 220V |  |  | - |  |  |  | 5562785.65
11 |  |  |  | SERVIÇOS PRELIMINARES |  |  |  |  | - | 591944.49
11001 | SINAPI |  | 103689 | FORNECIMENTO E INSTALAÇÃO DE PLACA DE OBRA COM CHAPA GALVANIZADA E ESTRUTURA DE MADEIRA. AF_03/2022_PS | M2 | 6.48 | 440.76 | BDI 1 | 550.95 | 3570.16 | RA
11002 | SINAPI |  | 98459 | TAPUME COM TELHA METÁLICA. AF_03/2024 | M2 | 501.6 | 92.12 | BDI 1 | 115.15 | 57759.24 | RA
11003 | SINAPI |  | 101509 | ENTRADA DE ENERGIA ELÉTRICA, AÉREA, TRIFÁSICA, COM CAIXA DE EMBUTIR, CABO DE 10 MM2 E DISJUNTOR DIN 50A (NÃO INCLUSO O POSTE DE CONCRETO). AF_07/2020_PS | UN | 1 | 1806.34 | BDI 1 | 2257.93 | 2257.93 | RA
11004 | Composição |  | FNDE 03 | LIGAÇÃO PROVISÓRIA DE ÁGUA E ESGOTO | UN | 1 | 2910.93 | BDI 1 | 3638.66 | 3638.66 | RA
11005 | SINAPI |  | 99059 | LOCAÇÃO CONVENCIONAL DE OBRA, UTILIZANDO GABARITO DE TÁBUAS CORRIDAS PONTALETADAS A CADA 2,00M - 2 UTILIZAÇÕES. AF_03/2024 | M | 254 | 67.89 | BDI 1 | 84.86 | 21554.44 | RA
11006 | Composição |  | FNDE 244 | ADMINISTRAÇÃO LOCAL TIPO 1 | UN | 1 | 354031.25 | BDI 1 | 442539.06 | 442539.06 | RA
11007 | Composição |  | FNDE 231 | LOCACAO DE CONTAINER 2,30 X 6,00 M, ALT. 2,50 M, COM 1 SANITARIO, PARA ESCRITORIO, COMPLETO, SEM DIVISORIAS INTERNAS (NAO INCLUI MOBILIZACAO/DESMOBILIZACAO) | MÊS | 10 | 1600 | BDI 1 | 2000 | 20000 | RA
11008 | Composição |  | FNDE 230 | LOCACAO DE CONTAINER 2,30 X 6,00 M, ALT. 2,50 M, PARA ESCRITORIO, SEM DIVISORIAS INTERNAS E SEM SANITARIO (NAO INCLUI MOBILIZACAO/DESMOBILIZACAO) | MÊS | 10 | 1250 | BDI 1 | 1562.5 | 15625 | RA
11009 | Composição |  | FNDE 232 | LOCACAO DE CONTAINER 2,30 X 6,00 M, ALT. 2,50 M, PARA SANITARIO, COM 4 BACIAS, 8 CHUVEIROS,1 LAVATORIO E 1 MICTORIO (NAO INCLUI MOBILIZACAO/DESMOBILIZACAO) | MÊS | 10 | 2000 | BDI 1 | 2500 | 25000 | RA
12 |  |  |  | MOVIMENTO DE TERRA PARA FUNDAÇÕES |  |  |  |  | - | 86113.49
12001 | SINAPI |  | 98525 | LIMPEZA MECANIZADA DE CAMADA VEGETAL, VEGETAÇÃO E PEQUENAS ÁRVORES (DIÂMETRO DE TRONCO MENOR QUE 0,20 M), COM TRATOR DE ESTEIRAS. AF_03/2024 | M2 | 2925 | 0.66 | BDI 1 | 0.83 | 2427.75 | RA
12002 | SINAPI |  | 94306 | ATERRO MECANIZADO DE VALA COM ESCAVADEIRA HIDRÁULICA (CAPACIDADE DA CAÇAMBA: 0,8 M³ / POTÊNCIA: 111 HP), LARGURA ATÉ 2,5 M, PROFUNDIDADE DE 1,5 A 3,0 M, COM SOLO ARGILO-ARENOSO. AF_08/2023 | M3 | 585 | 69.28 | BDI 1 | 86.6 | 50661 | RA
12003 | SINAPI |  | 96521 | ESCAVAÇÃO MECANIZADA PARA BLOCO DE COROAMENTO OU SAPATA COM RETROESCAVADEIRA (INCLUINDO ESCAVAÇÃO PARA COLOCAÇÃO DE FÔRMAS). AF_01/2024 | M3 | 107.36 | 45.08 | BDI 1 | 56.35 | 6049.74 | RA
12004 | SINAPI |  | 96525 | ESCAVAÇÃO MECANIZADA PARA VIGA BALDRAME OU SAPATA CORRIDA COM MINI-ESCAVADEIRA (INCLUINDO ESCAVAÇÃO PARA COLOCAÇÃO DE FÔRMAS). AF_01/2024 | M3 | 41.4 | 60.85 | BDI 1 | 76.06 | 3148.88 | RA
↓
Grau de Sigilo #PUBLICO
PO - PLANILHA ORÇAMENTÁRIA
Orçamento Base para Licitação - OGU
Nº OPERAÇÃO |  | Nº TransfereGOV |  | PROPONENTE / TOMADOR | APELIDO DO EMPREENDIMENTO
1095578-54 |  | 962664 |  | Municipio de Serrinha | Creche Pré-Escola Tipo 1 - BIM - opção 220V
LOCALIDADE SINAPI |  | DATA BASE |  | DESCRIÇÃO DO LOTE | MUNICÍPIO / UF |  |  | BDI 1 | BDI 2 | BDI 3
SALVADOR |  | 03-24 (N DES.) |  | Construção de Creche Comunidade (Vila de Fátima) Serrinha/BA – FNDE – | Serrinha/BA |  |  | 25,00% | 0,00% | 0,00%
Item | Fonte |  | Código | Descrição | Unidade | Quantidade | Custo Unitário (sem BDI) (R$) | BDI (%) | Preço Unitário (com BDI) (R$) | Preço Total (R$)
Construção de Creche Comunidade (Vila de Fátima) Serrinha/BA – FNDE – Creche Tipo 1 5.562.785,65
12005 | SINAPI |  | 101617 | PREPARO DE FUNDO DE VALA COM LARGURA MAIOR OU IGUAL A 1,5 M E MENOR QUE 2,5 M (ACERTO DO SOLO NATURAL). AF_08/2020 | M2 | 47.9 | 3.45 | BDI 1 | 4.31 | 206.45 | RA
12006 | SINAPI |  | 93381 | REATERRO MECANIZADO DE VALA COM RETROESCAVADEIRA (CAPACIDADE DA CAÇAMBA DA RETRO: 0,26 M³/POTÊNCIA: 88 HP), LARGURA 0,8 A 1,5 M, PROFUNDIDADE 1,5 A 3,0 M, COM SOLO (SEM SUBSTITUIÇÃO) DE 1ª CATEGORIA E COMPACTADOR DE SOLOS DE PERCUSSÃO. AF_08/2023 | M3 | 84.02 | 14.36 | BDI 1 | 17.95 | 1508.16 | RA
12007 | SINAPI |  | 94316 | ATERRO MECANIZADO DE VALA COM RETROESCAVADEIRA (CAPACIDADE DA CAÇAMBA DA RETRO: 0,26 M³ / POTÊNCIA: 88 HP), LARGURA ATÉ 1,5 M, PROFUNDIDADE ATÉ 1,5 M, COM SOLO ARGILO- ARENOSO. AF_08/2023 | M3 | 247.36 | 71.51 | BDI 1 | 89.39 | 22111.51 | RA
13 |  |  |  | FUNDAÇÕES |  |  |  |  | - | 138685.4
131 |  |  |  | CONCRETO ARMADO PARA FUNDAÇÕES - TUBULÕES |  |  |  |  | - | 62955.35
13101 | SINAPI |  | 101096 | TUBULÃO A CÉU ABERTO, DIÂMETRO DO FUSTE DE 70CM, ESCAVAÇÃO MANUAL, SEM ALARGAMENTO DE BASE, CONCRETO FEITO EM OBRA E LANÇADO COM JERICA. AF_05/2020_PA | M3 | 34.35 | 1366.43 | BDI 1 | 1708.04 | 58671.17 | RA
13102 | SINAPI |  | 101112 | ALARGAMENTO DE BASE DE TUBULÃO A CÉU ABERTO, ESCAVAÇÃO MANUAL, CONCRETO FEITO EM OBRA E LANÇADO COM JERICA. AF_05/2020 | M3 | 3.44 | 996.32 | BDI 1 | 1245.4 | 4284.18 | RA
132 |  |  |  | CONCRETO ARMADO PARA SAPATAS |  |  |  |  | - | 9076.94
13201 | SINAPI |  | 96619 | LASTRO DE CONCRETO MAGRO, APLICADO EM BLOCOS DE COROAMENTO OU SAPATAS, ESPESSURA DE 5 CM. AF_01/2024 | M2 | 7.56 | 43.18 | BDI 1 | 53.98 | 408.09 | RA
13202 | SINAPI |  | 96557 | CONCRETAGEM DE BLOCO DE COROAMENTO OU VIGA BALDRAME, FCK 30 MPA, COM USO DE BOMBA - LANÇAMENTO, ADENSAMENTO E ACABAMENTO. AF_01/2024 | M3 | 3.13 | 699.91 | BDI 1 | 874.89 | 2738.41 | RA
13203 | SINAPI |  | 96534 | FABRICAÇÃO, MONTAGEM E DESMONTAGEM DE FÔRMA PARA BLOCO DE COROAMENTO, EM MADEIRA SERRADA, E=25 MM, 4 UTILIZAÇÕES. AF_01/2024 | M2 | 19.46 | 85.82 | BDI 1 | 107.28 | 2087.67 | RA
13204 | SINAPI |  | 96545 | ARMAÇÃO DE BLOCO UTILIZANDO AÇO CA-50 DE 8 MM - MONTAGEM. AF_01/2024 | KG | 129.56 | 16.02 | BDI 1 | 20.03 | 2595.09 | RA
13205 | SINAPI |  | 96546 | ARMAÇÃO DE BLOCO UTILIZANDO AÇO CA-50 DE 10 MM - MONTAGEM. AF_01/2024 | KG | 54.16 | 13.86 | BDI 1 | 17.33 | 938.59 | RA
13206 | SINAPI |  | 92915 | ARMAÇÃO DE ESTRUTURAS DIVERSAS DE CONCRETO ARMADO, EXCETO VIGAS, PILARES, LAJES E FUNDAÇÕES, UTILIZANDO AÇO CA-60 DE 5,0 MM - MONTAGEM. AF_06/2022 | KG | 14.45 | 17.11 | BDI 1 | 21.39 | 309.09 | RA
133 |  |  |  | CONCRETO ARMADO PARA BLOCOS |  |  |  |  | - | 66653.11
13301 | SINAPI |  | 96619 | LASTRO DE CONCRETO MAGRO, APLICADO EM BLOCOS DE COROAMENTO OU SAPATAS, ESPESSURA DE 5 CM. AF_01/2024 | M2 | 20.21 | 43.18 | BDI 1 | 53.98 | 1090.94 | RA
13302 | SINAPI |  | 96557 | CONCRETAGEM DE BLOCO DE COROAMENTO OU VIGA BALDRAME, FCK 30 MPA, COM USO DE BOMBA - LANÇAMENTO, ADENSAMENTO E ACABAMENTO. AF_01/2024 | M3 | 20.32 | 699.91 | BDI 1 | 874.89 | 17777.76 | RA
↓
Grau de Sigilo #PUBLICO
PO - PLANILHA ORÇAMENTÁRIA
Orçamento Base para Licitação - OGU
Nº OPERAÇÃO |  | Nº TransfereGOV |  | PROPONENTE / TOMADOR | APELIDO DO EMPREENDIMENTO
1095578-54 |  | 962664 |  | Municipio de Serrinha | Creche Pré-Escola Tipo 1 - BIM - opção 220V
LOCALIDADE SINAPI |  | DATA BASE |  | DESCRIÇÃO DO LOTE | MUNICÍPIO / UF |  |  | BDI 1 | BDI 2 | BDI 3
SALVADOR |  | 03-24 (N DES.) |  | Construção de Creche Comunidade (Vila de Fátima) Serrinha/BA – FNDE – | Serrinha/BA |  |  | 25,00% | 0,00% | 0,00%
Item | Fonte |  | Código | Descrição | Unidade | Quantidade | Custo Unitário (sem BDI) (R$) | BDI (%) | Preço Unitário (com BDI) (R$) | Preço Total (R$)
Construção de Creche Comunidade (Vila de Fátima) Serrinha/BA – FNDE – Creche Tipo 1 5.562.785,65
13303 | SINAPI |  | 96534 | FABRICAÇÃO, MONTAGEM E DESMONTAGEM DE FÔRMA PARA BLOCO DE COROAMENTO, EM MADEIRA SERRADA, E=25 MM, 4 UTILIZAÇÕES. AF_01/2024 | M2 | 213.82 | 85.82 | BDI 1 | 107.28 | 22938.61 | RA
13304 | SINAPI |  | 96546 | ARMAÇÃO DE BLOCO UTILIZANDO AÇO CA-50 DE 10 MM - MONTAGEM. AF_01/2024 | KG | 872.12 | 13.86 | BDI 1 | 17.33 | 15113.84 | RA
13305 | SINAPI |  | 96544 | ARMAÇÃO DE BLOCO UTILIZANDO AÇO CA-50 DE 6,3 MM - MONTAGEM. AF_01/2024 | KG | 135.98 | 18.09 | BDI 1 | 22.61 | 3074.51 | RA
13306 | SINAPI |  | 96543 | ARMAÇÃO DE BLOCO UTILIZANDO AÇO CA-60 DE 5 MM - MONTAGEM. AF_01/2024 | KG | 213.48 | 20.47 | BDI 1 | 25.59 | 5462.95 | RA
13307 | SINAPI |  | 104920 | ARMAÇÃO DE BLOCO, SAPATA ISOLADA, VIGA BALDRAME E SAPATA CORRIDA UTILIZANDO AÇO CA-50 DE 12,5 MM - MONTAGEM. AF_01/2024 | KG | 37.83 | 10.53 | BDI 1 | 13.16 | 497.84 | RA
13308 | SINAPI |  | 104921 | ARMAÇÃO DE BLOCO, SAPATA ISOLADA, VIGA BALDRAME E SAPATA CORRIDA UTILIZANDO AÇO CA-50 DE 16 MM - MONTAGEM. AF_01/2024 | KG | 41.38 | 9.82 | BDI 1 | 12.28 | 508.15 | RA
13309 | SINAPI |  | 104922 | ARMAÇÃO DE BLOCO, SAPATA ISOLADA E SAPATA CORRIDA UTILIZANDO AÇO CA-50 DE 20 MM - MONTAGEM. AF_01/2024 | KG | 14.11 | 10.69 | BDI 1 | 13.36 | 188.51 | RA
14 |  |  |  | SUPERESTRUTURA |  |  |  |  | - | 979432.43
141 |  |  |  | CONCRETO ARMADO - PILARES |  |  |  |  | - | 98222.4
14101 | SINAPI |  | 92443 | MONTAGEM E DESMONTAGEM DE FÔRMA DE PILARES RETANGULARES E ESTRUTURAS SIMILARES, PÉ-DIREITO SIMPLES, EM CHAPA DE MADEIRA COMPENSADA PLASTIFICADA, 18 UTILIZAÇÕES. AF_09/2020 | M2 | 605.94 | 50.01 | BDI 1 | 62.51 | 37877.31 | RA
14102 | SINAPI |  | 92762 | ARMAÇÃO DE PILAR OU VIGA DE ESTRUTURA CONVENCIONAL DE CONCRETO ARMADO UTILIZANDO AÇO CA-50 DE 10,0 MM - MONTAGEM. AF_06/2022 | KG | 1560.82 | 10.61 | BDI 1 | 13.26 | 20696.47 | RA
14103 | SINAPI |  | 92763 | ARMAÇÃO DE PILAR OU VIGA DE ESTRUTURA CONVENCIONAL DE CONCRETO ARMADO UTILIZANDO AÇO CA-50 DE 12,5 MM - MONTAGEM. AF_06/2022 | KG | 46.94 | 8.85 | BDI 1 | 11.06 | 519.16 | RA
14104 | SINAPI |  | 92759 | ARMAÇÃO DE PILAR OU VIGA DE ESTRUTURA CONVENCIONAL DE CONCRETO ARMADO UTILIZANDO AÇO CA-60 DE 5,0 MM - MONTAGEM. AF_06/2022 | KG | 880.4 | 14.1 | BDI 1 | 17.63 | 15521.45 | RA
14105 | SINAPI |  | 103672 | CONCRETAGEM DE PILARES, FCK = 25 MPA, COM USO DE BOMBA - LANÇAMENTO, ADENSAMENTO E ACABAMENTO. AF_02/2022_PS | M3 | 29.76 | 634.62 | BDI 1 | 793.28 | 23608.01 | RA
142 |  |  |  | CONCRETO ARMADO - VIGAS INCLUINDO BALDRAME |  |  |  |  | - | 296458.83
14201 | SINAPI |  | 96619 | LASTRO DE CONCRETO MAGRO, APLICADO EM BLOCOS DE COROAMENTO OU SAPATAS, ESPESSURA DE 5 CM. AF_01/2024 | M2 | 191 | 43.18 | BDI 1 | 53.98 | 10310.18 | RA
↓
Grau de Sigilo #PUBLICO
PO - PLANILHA ORÇAMENTÁRIA
Orçamento Base para Licitação - OGU
Nº OPERAÇÃO |  | Nº TransfereGOV |  | PROPONENTE / TOMADOR | APELIDO DO EMPREENDIMENTO
1095578-54 |  | 962664 |  | Municipio de Serrinha | Creche Pré-Escola Tipo 1 - BIM - opção 220V
LOCALIDADE SINAPI |  | DATA BASE |  | DESCRIÇÃO DO LOTE | MUNICÍPIO / UF |  |  | BDI 1 | BDI 2 | BDI 3
SALVADOR |  | 03-24 (N DES.) |  | Construção de Creche Comunidade (Vila de Fátima) Serrinha/BA – FNDE – | Serrinha/BA |  |  | 25,00% | 0,00% | 0,00%
Item | Fonte |  | Código | Descrição | Unidade | Quantidade | Custo Unitário (sem BDI) (R$) | BDI (%) | Preço Unitário (com BDI) (R$) | Preço Total (R$)
Construção de Creche Comunidade (Vila de Fátima) Serrinha/BA – FNDE – Creche Tipo 1 5.562.785,65
14202 | SINAPI |  | 92443 | MONTAGEM E DESMONTAGEM DE FÔRMA DE PILARES RETANGULARES E ESTRUTURAS SIMILARES, PÉ-DIREITO SIMPLES, EM CHAPA DE MADEIRA COMPENSADA PLASTIFICADA, 18 UTILIZAÇÕES. AF_09/2020 | M2 | 1673.1 | 50.01 | BDI 1 | 62.51 | 104585.48 | RA
14203 | SINAPI |  | 92760 | ARMAÇÃO DE PILAR OU VIGA DE ESTRUTURA CONVENCIONAL DE CONCRETO ARMADO UTILIZANDO AÇO CA-50 DE 6,3 MM - MONTAGEM. AF_06/2022 | KG | 23.7 | 13.01 | BDI 1 | 16.26 | 385.36 | RA
14204 | SINAPI |  | 92761 | ARMAÇÃO DE PILAR OU VIGA DE ESTRUTURA CONVENCIONAL DE CONCRETO ARMADO UTILIZANDO AÇO CA-50 DE 8,0 MM - MONTAGEM. AF_06/2022 | KG | 2752.7 | 12 | BDI 1 | 15 | 41290.5 | RA
14205 | SINAPI |  | 92762 | ARMAÇÃO DE PILAR OU VIGA DE ESTRUTURA CONVENCIONAL DE CONCRETO ARMADO UTILIZANDO AÇO CA-50 DE 10,0 MM - MONTAGEM. AF_06/2022 | KG | 573.7 | 10.61 | BDI 1 | 13.26 | 7607.26 | RA
14206 | SINAPI |  | 92763 | ARMAÇÃO DE PILAR OU VIGA DE ESTRUTURA CONVENCIONAL DE CONCRETO ARMADO UTILIZANDO AÇO CA-50 DE 12,5 MM - MONTAGEM. AF_06/2022 | KG | 876.4 | 8.85 | BDI 1 | 11.06 | 9692.98 | RA
14207 | SINAPI |  | 92764 | ARMAÇÃO DE PILAR OU VIGA DE ESTRUTURA CONVENCIONAL DE CONCRETO ARMADO UTILIZANDO AÇO CA-50 DE 16,0 MM - MONTAGEM. AF_06/2022 | KG | 385.1 | 8.53 | BDI 1 | 10.66 | 4105.17 | RA
14208 | SINAPI |  | 92765 | ARMAÇÃO DE PILAR OU VIGA DE ESTRUTURA CONVENCIONAL DE CONCRETO ARMADO UTILIZANDO AÇO CA-50 DE 20,0 MM - MONTAGEM. AF_06/2022 | KG | 122.6 | 9.64 | BDI 1 | 12.05 | 1477.33 | RA
14209 | SINAPI |  | 92759 | ARMAÇÃO DE PILAR OU VIGA DE ESTRUTURA CONVENCIONAL DE CONCRETO ARMADO UTILIZANDO AÇO CA-60 DE 5,0 MM - MONTAGEM. AF_06/2022 | KG | 1746.5 | 14.1 | BDI 1 | 17.63 | 30790.8 | RA
142010 | SINAPI |  | 103675 | CONCRETAGEM DE VIGAS E LAJES, FCK=25 MPA, PARA LAJES MACIÇAS OU NERVURADAS COM USO DE BOMBA - LANÇAMENTO, ADENSAMENTO E ACABAMENTO. AF_02/2022_PS | M3 | 108.4 | 636.26 | BDI 1 | 795.33 | 86213.77 | RA
143 |  |  |  | CONCRETO ARMADO PARA VERGAS |  |  |  |  | - | 13693.7
14301 | SINAPI |  | 93184 | VERGA PRÉ-MOLDADA COM ATÉ 1,5 M DE VÃO, ESPESSURA DE *20* CM. AF_03/2024 | M | 43.7 | 29.59 | BDI 1 | 36.99 | 1616.46 | RA
14302 | SINAPI |  | 93185 | VERGA PRÉ-MOLDADA PARA PORTAS COM MAIS DE 1,5 M DE VÃO. AF_03/2016 | M | 8.9 | 64.57 | BDI 1 | 80.71 | 718.32 | RA
14303 | SINAPI |  | 93183 | VERGA PRÉ-MOLDADA PARA JANELAS COM MAIS DE 1,5 M DE VÃO. AF_03/2016 | M | 9.4 | 65.6 | BDI 1 | 82 | 770.8 | RA
14304 | SINAPI |  | 93182 | VERGA PRÉ-MOLDADA PARA JANELAS COM ATÉ 1,5 M DE VÃO. AF_03/2016 | M | 7 | 52 | BDI 1 | 65 | 455 | RA
14305 | SINAPI |  | 93195 | CONTRAVERGA PRÉ-MOLDADA PARA VÃOS DE MAIS DE 1,5 M DE COMPRIMENTO. AF_03/2016 | M | 122.7 | 62.17 | BDI 1 | 77.71 | 9535.02 | RA
↓
Grau de Sigilo #PUBLICO
PO - PLANILHA ORÇAMENTÁRIA
Orçamento Base para Licitação - OGU
Nº OPERAÇÃO |  | Nº TransfereGOV |  | PROPONENTE / TOMADOR | APELIDO DO EMPREENDIMENTO
1095578-54 |  | 962664 |  | Municipio de Serrinha | Creche Pré-Escola Tipo 1 - BIM - opção 220V
LOCALIDADE SINAPI |  | DATA BASE |  | DESCRIÇÃO DO LOTE | MUNICÍPIO / UF |  |  | BDI 1 | BDI 2 | BDI 3
SALVADOR |  | 03-24 (N DES.) |  | Construção de Creche Comunidade (Vila de Fátima) Serrinha/BA – FNDE – | Serrinha/BA |  |  | 25,00% | 0,00% | 0,00%
Item | Fonte |  | Código | Descrição | Unidade | Quantidade | Custo Unitário (sem BDI) (R$) | BDI (%) | Preço Unitário (com BDI) (R$) | Preço Total (R$)
Construção de Creche Comunidade (Vila de Fátima) Serrinha/BA – FNDE – Creche Tipo 1 5.562.785,65
14306 | SINAPI |  | 93194 | CONTRAVERGA PRÉ-MOLDADA, ESPESSURA DE *20* CM. AF_03/2024 | M | 16.6 | 28.82 | BDI 1 | 36.03 | 598.1 | RA
144 |  |  |  | CONCRETO ARMADO - LAJE |  |  |  |  | - | 13609.23
14401 | SINAPI |  | 92514 | MONTAGEM E DESMONTAGEM DE FÔRMA DE LAJE MACIÇA, PÉ-DIREITO SIMPLES, EM CHAPA DE MADEIRA COMPENSADA RESINADA, 4 UTILIZAÇÕES. AF_09/2020 | M2 | 37.8 | 49.43 | BDI 1 | 61.79 | 2335.66 | RA
14402 | SINAPI |  | 92769 | ARMAÇÃO DE LAJE DE ESTRUTURA CONVENCIONAL DE CONCRETO ARMADO UTILIZANDO AÇO CA-50 DE 6,3 MM - MONTAGEM. AF_06/2022 | KG | 13.8 | 12.41 | BDI 1 | 15.51 | 214.04 | RA
14403 | SINAPI |  | 92770 | ARMAÇÃO DE LAJE DE ESTRUTURA CONVENCIONAL DE CONCRETO ARMADO UTILIZANDO AÇO CA-50 DE 8,0 MM - MONTAGEM. AF_06/2022 | KG | 49.3 | 11.45 | BDI 1 | 14.31 | 705.48 | RA
14404 | SINAPI |  | 92773 | ARMAÇÃO DE LAJE DE ESTRUTURA CONVENCIONAL DE CONCRETO ARMADO UTILIZANDO AÇO CA-50 DE 16,0 MM - MONTAGEM. AF_06/2022 | KG | 453.1 | 8.23 | BDI 1 | 10.29 | 4662.4 | RA
14405 | SINAPI |  | 92774 | ARMAÇÃO DE LAJE DE ESTRUTURA CONVENCIONAL DE CONCRETO ARMADO UTILIZANDO AÇO CA-50 DE 20,0 MM - MONTAGEM. AF_06/2022 | KG | 3.5 | 9.47 | BDI 1 | 11.84 | 41.44 | RA
14406 | SINAPI |  | 92768 | ARMAÇÃO DE LAJE DE ESTRUTURA CONVENCIONAL DE CONCRETO ARMADO UTILIZANDO AÇO CA-60 DE 5,0 MM - MONTAGEM. AF_06/2022 | KG | 0.2 | 13.48 | BDI 1 | 16.85 | 3.37 | RA
14407 | SINAPI |  | 103675 | CONCRETAGEM DE VIGAS E LAJES, FCK=25 MPA, PARA LAJES MACIÇAS OU NERVURADAS COM USO DE BOMBA - LANÇAMENTO, ADENSAMENTO E ACABAMENTO. AF_02/2022_PS | M3 | 7.1 | 636.26 | BDI 1 | 795.33 | 5646.84 | RA
145 |  |  |  | ESTRUTURA METÁLICA |  |  |  |  | - | 379359.76
14501 | SINAPI |  | 100775 | ESTRUTURA TRELIÇADA DE COBERTURA, TIPO FINK, COM LIGAÇÕES SOLDADAS, INCLUSOS PERFIS METÁLICOS, CHAPAS METÁLICAS, MÃO DE OBRA E TRANSPORTE COM GUINDASTE - FORNECIMENTO E INSTALAÇÃO. AF_01/2020_PSA | KG | 19006 | 15.97 | BDI 1 | 19.96 | 379359.76 | RA
146 |  |  |  | PISO DE CONCRETO |  |  |  |  | - | 178088.51
1461 |  |  |  | PAVIMENTAÇÃO INTERNA DE PISO DE CONCRETO 8 CM |  |  |  |  | - | 131771.91
14611 | SINAPI |  | 97083 | COMPACTAÇÃO MECÂNICA DE SOLO PARA EXECUÇÃO DE RADIER, PISO DE CONCRETO OU LAJE SOBRE SOLO, COM COMPACTADOR DE SOLOS A PERCUSSÃO. AF_09/2021 | M2 | 1394.71 | 3.61 | BDI 1 | 4.51 | 6290.14 | RA
14612 | SINAPI |  | 96622 | LASTRO COM MATERIAL GRANULAR, APLICADO EM PISOS OU LAJES SOBRE SOLO, ESPESSURA DE *5 CM*. AF_01/2024 | M3 | 69.74 | 233.15 | BDI 1 | 291.44 | 20325.03 | RA
14613 | SINAPI |  | 97087 | CAMADA SEPARADORA PARA EXECUÇÃO DE RADIER, PISO DE CONCRETO OU LAJE SOBRE SOLO, EM LONA PLÁSTICA. AF_09/2021 | M2 | 1394.71 | 3.03 | BDI 1 | 3.79 | 5285.95 | RA
↓
Grau de Sigilo #PUBLICO
PO - PLANILHA ORÇAMENTÁRIA
Orçamento Base para Licitação - OGU
Nº OPERAÇÃO |  | Nº TransfereGOV |  | PROPONENTE / TOMADOR | APELIDO DO EMPREENDIMENTO
1095578-54 |  | 962664 |  | Municipio de Serrinha | Creche Pré-Escola Tipo 1 - BIM - opção 220V
LOCALIDADE SINAPI |  | DATA BASE |  | DESCRIÇÃO DO LOTE | MUNICÍPIO / UF |  |  | BDI 1 | BDI 2 | BDI 3
SALVADOR |  | 03-24 (N DES.) |  | Construção de Creche Comunidade (Vila de Fátima) Serrinha/BA – FNDE – | Serrinha/BA |  |  | 25,00% | 0,00% | 0,00%
Item | Fonte |  | Código | Descrição | Unidade | Quantidade | Custo Unitário (sem BDI) (R$) | BDI (%) | Preço Unitário (com BDI) (R$) | Preço Total (R$)
Construção de Creche Comunidade (Vila de Fátima) Serrinha/BA – FNDE – Creche Tipo 1 5.562.785,65
14614 | SINAPI |  | 94991 | EXECUÇÃO DE PASSEIO (CALÇADA) OU PISO DE CONCRETO COM CONCRETO MOLDADO IN LOCO, USINADO C20, ACABAMENTO CONVENCIONAL, NÃO ARMADO. AF_08/2022 | M3 | 111.58 | 716.05 | BDI 1 | 895.06 | 99870.79 | RA
1462 |  |  |  | PAVIMENTAÇÃO EXTERNA - CALÇADA DE PISO DE CONCRETO 7 CM |  |  |  |  | - | 46316.6
14621 | SINAPI |  | 97083 | COMPACTAÇÃO MECÂNICA DE SOLO PARA EXECUÇÃO DE RADIER, PISO DE CONCRETO OU LAJE SOBRE SOLO, COM COMPACTADOR DE SOLOS A PERCUSSÃO. AF_09/2021 | M2 | 490.26 | 3.61 | BDI 1 | 4.51 | 2211.07 | RA
14622 | SINAPI |  | 96622 | LASTRO COM MATERIAL GRANULAR, APLICADO EM PISOS OU LAJES SOBRE SOLO, ESPESSURA DE *5 CM*. AF_01/2024 | M3 | 24.51 | 233.15 | BDI 1 | 291.44 | 7143.19 | RA
14623 | SINAPI |  | 97087 | CAMADA SEPARADORA PARA EXECUÇÃO DE RADIER, PISO DE CONCRETO OU LAJE SOBRE SOLO, EM LONA PLÁSTICA. AF_09/2021 | M2 | 490.26 | 3.03 | BDI 1 | 3.79 | 1858.09 | RA
14624 | SINAPI |  | 94991 | EXECUÇÃO DE PASSEIO (CALÇADA) OU PISO DE CONCRETO COM CONCRETO MOLDADO IN LOCO, USINADO C20, ACABAMENTO CONVENCIONAL, NÃO ARMADO. AF_08/2022 | M3 | 39.22 | 716.05 | BDI 1 | 895.06 | 35104.25 | RA
15 |  |  |  | SISTEMA DE VEDAÇÃO VERTICAL |  |  |  |  | - | 176441.4
151 |  |  |  | ELEMENTOS VAZADOS |  |  |  |  | - | 1189.68
15101 | SINAPI |  | 101161 | ALVENARIA DE VEDAÇÃO COM ELEMENTO VAZADO DE CONCRETO (COBOGÓ) DE 7X50X50CM E ARGAMASSA DE ASSENTAMENTO COM PREPARO EM BETONEIRA. AF_05/2020 | M2 | 4.8 | 198.28 | BDI 1 | 247.85 | 1189.68 | RA
152 |  |  |  | ALVENARIA DE VEDAÇÃO |  |  |  |  | - | 154750.05
15201 | SINAPI |  | 103324 | ALVENARIA DE VEDAÇÃO DE BLOCOS CERÂMICOS FURADOS NA VERTICAL DE 14X19X39 CM (ESPESSURA 14 CM) E ARGAMASSA DE ASSENTAMENTO COM PREPARO EM BETONEIRA. AF_12/2021 | M2 | 778.74 | 77.55 | BDI 1 | 96.94 | 75491.06 | RA
15202 | SINAPI |  | 103322 | ALVENARIA DE VEDAÇÃO DE BLOCOS CERÂMICOS FURADOS NA VERTICAL DE 9X19X39 CM (ESPESSURA 9 CM) E ARGAMASSA DE ASSENTAMENTO COM PREPARO EM BETONEIRA. AF_12/2021 | M2 | 931.08 | 57.81 | BDI 1 | 72.26 | 67279.84 | RA
15203 | SINAPI |  | 103328 | ALVENARIA DE VEDAÇÃO DE BLOCOS CERÂMICOS FURADOS NA HORIZONTAL DE 9X19X19 CM (ESPESSURA 9 CM) E ARGAMASSA DE ASSENTAMENTO COM PREPARO EM BETONEIRA. AF_12/2021 | M2 | 17.16 | 95.77 | BDI 1 | 119.71 | 2054.22 | RA
15204 | SINAPI |  | 93201 | FIXAÇÃO (ENCUNHAMENTO) DE ALVENARIA DE VEDAÇÃO COM ARGAMASSA APLICADA COM COLHER. AF_03/2016 | M | 636.52 | 7.75 | BDI 1 | 9.69 | 6167.88 | RA
15205 | SINAPI |  | 101159 | ALVENARIA DE VEDAÇÃO DE BLOCOS CERÂMICOS MACIÇOS DE 5X10X20CM (ESPESSURA 10CM) E ARGAMASSA DE ASSENTAMENTO COM PREPARO EM BETONEIRA. AF_05/2020 | M2 | 14.71 | 145.85 | BDI 1 | 182.31 | 2681.78 | RA
↓
Grau de Sigilo #PUBLICO
PO - PLANILHA ORÇAMENTÁRIA
Orçamento Base para Licitação - OGU
Nº OPERAÇÃO |  | Nº TransfereGOV |  | PROPONENTE / TOMADOR | APELIDO DO EMPREENDIMENTO
1095578-54 |  | 962664 |  | Municipio de Serrinha | Creche Pré-Escola Tipo 1 - BIM - opção 220V
LOCALIDADE SINAPI |  | DATA BASE |  | DESCRIÇÃO DO LOTE | MUNICÍPIO / UF |  |  | BDI 1 | BDI 2 | BDI 3
SALVADOR |  | 03-24 (N DES.) |  | Construção de Creche Comunidade (Vila de Fátima) Serrinha/BA – FNDE – | Serrinha/BA |  |  | 25,00% | 0,00% | 0,00%
Item | Fonte |  | Código | Descrição | Unidade | Quantidade | Custo Unitário (sem BDI) (R$) | BDI (%) | Preço Unitário (com BDI) (R$) | Preço Total (R$)
Construção de Creche Comunidade (Vila de Fátima) Serrinha/BA – FNDE – Creche Tipo 1 5.562.785,65
15206 | SINAPI |  | 103318 | ALVENARIA DE VEDAÇÃO DE BLOCOS VAZADOS DE CONCRETO DE 14X19X39 CM (ESPESSURA 14 CM) E ARGAMASSA DE ASSENTAMENTO COM PREPARO EM BETONEIRA. AF_12/2021 | M2 | 9.53 | 90.26 | BDI 1 | 112.83 | 1075.27 | RA
153 |  |  |  | DIVISÓRIAS |  |  |  |  | - | 20501.67
15301 | SINAPI |  | 102253 | DIVISORIA SANITÁRIA, TIPO CABINE, EM GRANITO CINZA POLIDO, ESP = 3CM, ASSENTADO COM ARGAMASSA COLANTE AC III-E, EXCLUSIVE FERRAGENS. AF_01/2021 | M2 | 14.36 | 642.48 | BDI 1 | 803.1 | 11532.52 | RA
15302 | SINAPI |  | 102181 | INSTALAÇÃO DE VIDRO TEMPERADO, E = 10 MM, ENCAIXADO EM PERFIL U. AF_01/2021_PS | M2 | 5.94 | 645.2 | BDI 1 | 806.5 | 4790.61 | RA
15303 | SINAPI |  | 102235 | DIVISÓRIA FIXA EM VIDRO TEMPERADO 10 MM, SEM ABERTURA. AF_01/2021_PS | M2 | 5.38 | 621.34 | BDI 1 | 776.68 | 4178.54 | RA
16 |  |  |  | ESQUADRIAS |  |  |  |  | - | 545458.47
161 |  |  |  | PORTAS DE MADEIRA |  |  |  |  | - | 74111.29
16101 | Composição |  | FNDE 243 | PM1 - KIT DE PORTA DE MADEIRA FRISADA, SEMI-OCA (LEVE OU MÉDIA), PADRÃO MÉDIO, 80X210CM, ESPESSURA DE 3,5CM, ITENS INCLUSOS: DOBRADIÇAS, MONTAGEM E INSTALAÇÃO DE BATENTE, FECHADURA COM EXECUÇÃO DO FURO - FORNECIMENTO E INSTALAÇÃO | UN | 17 | 1192.57 | BDI 1 | 1490.71 | 25342.07 | RA
16102 | Composição |  | FNDE 247 | PM 2 - KIT DE PORTA DE MADEIRA COM VENEZIANA, 80X210CM (ESPESSURA DE 3CM), PADRÃO MÉDIO, ITENS INCLUSOS: DOBRADIÇAS, MONTAGEM E INSTALAÇÃO DE BATENTE, FECHADURA COM EXECUÇÃO DO FURO - FORNECIMENTO E INSTALAÇÃO | UN | 2 | 2053.17 | BDI 1 | 2566.46 | 5132.92 | RA
16103 | Composição |  | FNDE 246 | PM3 - KIT DE PORTA DE MADEIRA FRISADA, SEMI-OCA (LEVE OU MÉDIA), PADRÃO MÉDIO, 80X210CM, ESPESSURA DE 3,5CM, ITENS INCLUSOS: DOBRADIÇAS, MONTAGEM E INSTALAÇÃO DE BATENTE, FECHADURA COM EXECUÇÃO DO FURO - FORNECIMENTO E INSTALAÇÃO. AF_12/2019 | UN | 4 | 1192.57 | BDI 1 | 1490.71 | 5962.84 | RA
16104 | Composição |  | FNDE 248 | PM4 - KIT DE PORTA DE MADEIRA COM VISOR DE VIDRO, 80X210CM (ESPESSURA DE 3CM), PADRÃO POPULAR, ITENS INCLUSOS: DOBRADIÇAS, MONTAGEM E INSTALAÇÃO DE BATENTE, FECHADURA COM EXECUÇÃO DO FURO - FORNECIMENTO E INSTALAÇÃO. AF_12/2019 | UN | 10 | 2053.17 | BDI 1 | 2566.46 | 25664.6 | RA
16105 | Composição |  | FNDE 249 | PM5 -PORTA EM COMPENSADO DE MADEIRA E=2cm REVESTIDA COM LAMINADO MELAMÍNICO NAS CORES: AMARELA, VERDE, LARANJA E AZUL | UN | 8 | 1106.23 | BDI 1 | 1382.79 | 11062.32 | RA
16106 | Composição |  | FNDE 250 | INSTALAÇÃO DE VIDRO LISO INCOLOR ESQUADRIA PM4 , E = 6 MM, EM ESQUADRIA DE MADEIRA, FIXADO COM BAGUETE | M2 | 2.3 | 329.23 | BDI 1 | 411.54 | 946.54 | RA
162 |  |  |  | FERRAGENS E ACESSÓRIOS |  |  |  |  | - | 11862.55
16201 | SINAPI |  | 100705 | TARJETA TIPO LIVRE/OCUPADO PARA PORTA DE BANHEIRO. AF_12/2019 | UN | 8 | 83.93 | BDI 1 | 104.91 | 839.28 | RA
16202 | SINAPI |  | 100866 | BARRA DE APOIO RETA, EM ACO INOX POLIDO, COMPRIMENTO 60CM, FIXADA NA PAREDE - FORNECIMENTO E INSTALAÇÃO. AF_01/2020 | UN | 4 | 308.1 | BDI 1 | 385.13 | 1540.52 | RA
↓
Grau de Sigilo #PUBLICO
PO - PLANILHA ORÇAMENTÁRIA
Orçamento Base para Licitação - OGU
Nº OPERAÇÃO |  | Nº TransfereGOV |  | PROPONENTE / TOMADOR | APELIDO DO EMPREENDIMENTO
1095578-54 |  | 962664 |  | Municipio de Serrinha | Creche Pré-Escola Tipo 1 - BIM - opção 220V
LOCALIDADE SINAPI |  | DATA BASE |  | DESCRIÇÃO DO LOTE | MUNICÍPIO / UF |  |  | BDI 1 | BDI 2 | BDI 3
SALVADOR |  | 03-24 (N DES.) |  | Construção de Creche Comunidade (Vila de Fátima) Serrinha/BA – FNDE – | Serrinha/BA |  |  | 25,00% | 0,00% | 0,00%
Item | Fonte |  | Código | Descrição | Unidade | Quantidade | Custo Unitário (sem BDI) (R$) | BDI (%) | Preço Unitário (com BDI) (R$) | Preço Total (R$)
Construção de Creche Comunidade (Vila de Fátima) Serrinha/BA – FNDE – Creche Tipo 1 5.562.785,65
16203 | Composição |  | FNDE 04 | CHAPA METÁLICA (ALUMÍNIO) 0,90 M X 0,40 M, ESPESSURA 1 MM PARA AS PORTAS | M2 | 19.84 | 196.57 | BDI 1 | 245.71 | 4874.89 | RA
16204 | SINAPI |  | 102219 | PINTURA TINTA DE ACABAMENTO (PIGMENTADA) ESMALTE SINTÉTICO ACETINADO EM MADEIRA, 2 DEMÃOS. AF_01/2021 | M2 | 205.25 | 17.96 | BDI 1 | 22.45 | 4607.86 | RA
163 |  |  |  | PORTAS EM ALUMÍNIO |  |  |  |  | - | 66377.05
16301 | Composição |  | FNDE 251 | PORTA DE ABRIR - PA1 - 100 X 210 CM EM CHAPA DE ALUMÍNIO, COM VENEZIANA E VIDRO MINIBOREAL 6 MM, INCLUSO FECHADURA E PUXADOR - CONFORME PROJETO DE ESQUADRIAS | UN | 1 | 551.65 | BDI 1 | 689.56 | 689.56 | RA
16302 | Composição |  | FNDE 252 | PORTA DE ABRIR - PA2 - 80 X 210 CM EM CHAPA DE ALUMÍNIO, TIPO VENEZIANA COM GUARNIÇÃO, FIXAÇÃO COM PARAFUSOS - FORNECIMENTO E INSTALAÇÃO - CONFORME PROJETO DE ESQUADRIAS | M2 | 1.68 | 420.01 | BDI 1 | 525.01 | 882.02 | RA
16303 | Composição |  | FNDE 253 | PORTA DE ABRIR 2 FOLHAS - PA3 - 160 X 210 CM EM CHAPA DE ALUMÍNIO, TIPO VENEZIANA COM GUARNIÇÃO, FIXAÇÃO COM PARAFUSOS - FORNECIMENTO E INSTALAÇÃO - CONFORME PROJETO DE ESQUADRIAS | M2 | 6.72 | 420.01 | BDI 1 | 525.01 | 3528.07 | RA
16304 | Composição |  | FNDE 254 | PORTA DE CORRER - PA4- 450 X 265 CM, DE ALUMÍNIO, COM DUAS FOLHAS FIXAS E DUAS FOLHAS DE CORRER PARA VIDRO, INCLUSO VIDRO LISO INCOLOR 8 MM, FECHADURA E PUXADOR, SEM ALIZAR - CONFORME PROJETO DE ESQUADRIAS | M2 | 143.1 | 294.82 | BDI 1 | 368.53 | 52736.64 | RA
16305 | Composição |  | FNDE 255 | PORTA DE CORRER - PA5- 240 X 210 CM, DE ALUMÍNIO, COM DUAS FOLHAS DE CORRER PARA VIDRO, INCLUSO VIDRO LISO INCOLOR 8 MM, FECHADURA E PUXADOR, SEM ALIZAR - CONFORME PROJETO DE ESQUADRIAS | M2 | 5.04 | 294.82 | BDI 1 | 368.53 | 1857.39 | RA
16306 | Composição |  | FNDE 256 | PORTA DE ABRIR 2 FOLHAS - PA6 - 110 X 170 CM EM CHAPA DE ALUMÍNIO, TIPO VENEZIANA COM GUARNIÇÃO, FIXAÇÃO COM PARAFUSOS - FORNECIMENTO E INSTALAÇÃO - CONFORME PROJETO DE ESQUADRIAS | M2 | 7.48 | 420.01 | BDI 1 | 525.01 | 3927.07 | RA
16307 | Composição |  | FNDE 257 | PORTA DE ABRIR 2 FOLHAS - PA7 - 250 X 210 CM EM CHAPA DE ALUMÍNIO, COM DUAS FOLHAS DE ABRIR E BANDEIRA LATERAL FIXA, TIPO VENEZIANA COM GUARNIÇÃO, FIXAÇÃO COM PARAFUSOS - FORNECIMENTO E INSTALAÇÃO - CONFORME PROJETO DE ESQUADRIAS | M2 | 5.25 | 420.01 | BDI 1 | 525.01 | 2756.3 | RA
164 |  |  |  | JANELAS EM ALUMÍNIO |  |  |  |  | - | 81957.57
16401 | Composição |  | FNDE 258 | JANELA DE ALUMÍNIO - JA-1 - 70 X 125 CM, TIPO GUILHOTINA COMPLETA, COM VIDROS, BATENTE E FERRAGENS. EXCLUSIVE ALIZAR, ACABAMENTO E CONTRAMARCO, CONFORME PROJETO DE ESQUADRIAS | M2 | 0.88 | 442.04 | BDI 1 | 552.55 | 486.24 | RA
↓
Grau de Sigilo #PUBLICO
PO - PLANILHA ORÇAMENTÁRIA
Orçamento Base para Licitação - OGU
Nº OPERAÇÃO |  | Nº TransfereGOV |  | PROPONENTE / TOMADOR | APELIDO DO EMPREENDIMENTO
1095578-54 |  | 962664 |  | Municipio de Serrinha | Creche Pré-Escola Tipo 1 - BIM - opção 220V
LOCALIDADE SINAPI |  | DATA BASE |  | DESCRIÇÃO DO LOTE | MUNICÍPIO / UF |  |  | BDI 1 | BDI 2 | BDI 3
SALVADOR |  | 03-24 (N DES.) |  | Construção de Creche Comunidade (Vila de Fátima) Serrinha/BA – FNDE – | Serrinha/BA |  |  | 25,00% | 0,00% | 0,00%
Item | Fonte |  | Código | Descrição | Unidade | Quantidade | Custo Unitário (sem BDI) (R$) | BDI (%) | Preço Unitário (com BDI) (R$) | Preço Total (R$)
Construção de Creche Comunidade (Vila de Fátima) Serrinha/BA – FNDE – Creche Tipo 1 5.562.785,65
16402 | Composição |  | FNDE 259 | JANELA DE ALUMÍNIO - JA-2 - 110 X 145 CM, TIPO GUILHOTINACOMPLETA, COM VIDROS, BATENTE E FERRAGENS. EXCLUSIVE ALIZAR, ACABAMENTO E CONTRAMARCO, CONFORME PROJETO DE ESQUADRIAS | M2 | 1.6 | 442.04 | BDI 1 | 552.55 | 884.08 | RA
16403 | Composição |  | FNDE 275 | JANELA DE ALUMÍNIO JA-3 - 140 X 115, TIPO FIXA, PARA VIDRO, COM VIDRO, BATENTE E FERRAGENS. EXCLUSIVE ACABAMENTO, ALIZAR E CONTRAMARCO, CONFORME PROJETO DE ESQUADRIAS | M2 | 3.22 | 444.64 | BDI 1 | 555.8 | 1789.68 | RA
16404 | Composição |  | FNDE 262 | JANELA DE ALUMÍNIO - JA-4 - 140 X 145 CM, TIPO GUILHOTINA COMPLETA, COM VIDROS, BATENTE E FERRAGENS. EXCLUSIVE ALIZAR, ACABAMENTO E CONTRAMARCO, CONFORME PROJETO DE ESQUADRIAS | M2 | 2.03 | 442.04 | BDI 1 | 552.55 | 1121.68 | RA
16405 | Composição |  | FNDE 276 | JANELA DE ALUMÍNIO JA-5 - 200 X 128 CM, TIPO FIXA, PARA VIDRO, COM VIDRO, BATENTE E FERRAGENS. EXCLUSIVE ACABAMENTO, ALIZAR E CONTRAMARCO, CONFORME PROJETO DE ESQUADRIAS | M2 | 2.56 | 444.64 | BDI 1 | 555.8 | 1422.85 | RA
16406 | Composição |  | FNDE 263 | JANELA DE ALUMÍNIO - JA-6 - 210 X 150 CM, TIPO MAXIM-AR, COM VIDROS, BATENTE E FERRAGENS. EXCLUSIVE ALIZAR, ACABAMENTO E CONTRAMARCO, CONFORME PROJETO DE ESQUADRIAS | M2 | 2.1 | 442.04 | BDI 1 | 552.55 | 1160.36 | RA
16407 | Composição |  | FNDE 264 | JANELA DE ALUMÍNIO - JA-7 - 210 X 75 CM, TIPO MAXIM-AR, COM VIDROS, BATENTE E FERRAGENS. EXCLUSIVE ALIZAR, ACABAMENTO E CONTRAMARCO, CONFORME PROJETO DE ESQUADRIAS | M2 | 11.03 | 442.04 | BDI 1 | 552.55 | 6094.63 | RA
16408 | Composição |  | FNDE 268 | JANELA DE ALUMÍNIO - JA-8 - 210 X 100 CM, TIPO MAXIM-AR, COM VIDROS, BATENTE E FERRAGENS. EXCLUSIVE ALIZAR, ACABAMENTO E CONTRAMARCO, CONFORME PROJETO DE ESQUADRIAS | M2 | 6.3 | 442.04 | BDI 1 | 552.55 | 3481.07 | RA
16409 | Composição |  | FNDE 265 | JANELA DE ALUMÍNIO - JA-9 - 210 X 150 CM, TIPO MAXIM-AR, COM VIDROS, BATENTE E FERRAGENS. EXCLUSIVE ALIZAR, ACABAMENTO E CONTRAMARCO, CONFORME PROJETO DE ESQUADRIAS | M2 | 18.9 | 442.04 | BDI 1 | 552.55 | 10443.2 | RA
164010 | Composição |  | FNDE 269 | JANELA DE ALUMÍNIO - JA-10 - 140 X 150 CM, TIPO MAXIM-AR, COM VIDROS, BATENTE E FERRAGENS. EXCLUSIVE ALIZAR, ACABAMENTO E CONTRAMARCO, CONFORME PROJETO DE ESQUADRIAS | M2 | 2.1 | 442.04 | BDI 1 | 552.55 | 1160.36 | RA
164011 | Composição |  | FNDE 270 | JANELA DE ALUMÍNIO - JA-11 - 140 X 75 CM, TIPO MAXIM-AR, COM VIDROS, BATENTE E FERRAGENS. EXCLUSIVE ALIZAR, ACABAMENTO E CONTRAMARCO, CONFORME PROJETO DE ESQUADRIAS | M2 | 6.3 | 442.04 | BDI 1 | 552.55 | 3481.07 | RA
↓
Grau de Sigilo #PUBLICO
PO - PLANILHA ORÇAMENTÁRIA
Orçamento Base para Licitação - OGU
Nº OPERAÇÃO |  | Nº TransfereGOV |  | PROPONENTE / TOMADOR | APELIDO DO EMPREENDIMENTO
1095578-54 |  | 962664 |  | Municipio de Serrinha | Creche Pré-Escola Tipo 1 - BIM - opção 220V
LOCALIDADE SINAPI |  | DATA BASE |  | DESCRIÇÃO DO LOTE | MUNICÍPIO / UF |  |  | BDI 1 | BDI 2 | BDI 3
SALVADOR |  | 03-24 (N DES.) |  | Construção de Creche Comunidade (Vila de Fátima) Serrinha/BA – FNDE – | Serrinha/BA |  |  | 25,00% | 0,00% | 0,00%
Item | Fonte |  | Código | Descrição | Unidade | Quantidade | Custo Unitário (sem BDI) (R$) | BDI (%) | Preço Unitário (com BDI) (R$) | Preço Total (R$)
Construção de Creche Comunidade (Vila de Fátima) Serrinha/BA – FNDE – Creche Tipo 1 5.562.785,65
164012 | Composição |  | FNDE 271 | JANELA DE ALUMÍNIO - JA-12 - 420 X 50 CM, TIPO MAXIM-AR, COM VIDROS, BATENTE E FERRAGENS. EXCLUSIVE ALIZAR, ACABAMENTO E CONTRAMARCO, CONFORME PROJETO DE ESQUADRIAS | M2 | 8.4 | 442.04 | BDI 1 | 552.55 | 4641.42 | RA
164013 | Composição |  | FNDE 272 | JANELA DE ALUMÍNIO - JA-13 - 420 X 150 CM, TIPO MAXIM-AR, COM VIDROS, BATENTE E FERRAGENS. EXCLUSIVE ALIZAR, ACABAMENTO E CONTRAMARCO, CONFORME PROJETO DE ESQUADRIAS | M2 | 12.6 | 442.04 | BDI 1 | 552.55 | 6962.13 | RA
164014 | Composição |  | FNDE 273 | JANELA DE ALUMÍNIO - JA-14 - 560 X 100 CM, TIPO MAXIM-AR, COM VIDROS, BATENTE E FERRAGENS. EXCLUSIVE ALIZAR, ACABAMENTO E CONTRAMARCO, CONFORME PROJETO DE ESQUADRIAS | M2 | 33.6 | 442.04 | BDI 1 | 552.55 | 18565.68 | RA
164015 | Composição |  | FNDE 274 | JANELA DE ALUMÍNIO - JA-15 - 560 X 150 CM, TIPO MAXIM-AR, COM VIDROS, BATENTE E FERRAGENS. EXCLUSIVE ALIZAR, ACABAMENTO E CONTRAMARCO, CONFORME PROJETO DE ESQUADRIAS | M2 | 16.8 | 442.04 | BDI 1 | 552.55 | 9282.84 | RA
164016 | Composição |  | FNDE 277 | JANELA DE ALUMÍNIO JA-16 - 160 X 85, TIPO FIXA, PARA VIDRO, COM VIDRO, BATENTE E FERRAGENS. EXCLUSIVE ACABAMENTO, ALIZAR E CONTRAMARCO, CONFORME PROJETO DE ESQUADRIAS | M2 | 5.44 | 442.04 | BDI 1 | 552.55 | 3005.87 | RA
164017 | Composição |  | FNDE 05 | TELA TIPO MOSQUITEIRO - FIXADA NA ESQUADRIA - CONFORME PROJETO DE ESQUADRIAS | M2 | 28.24 | 225.9 | BDI 1 | 282.38 | 7974.41 | RA
165 |  |  |  | PORTAS DE VIDRO |  |  |  |  | - | 28308.97
16501 | Composição |  | FNDE 279 | PORTA DE VIDRO - PV1 - 185 X 230 CM, DE ABRIR DUAS FOLHAS TEMPERADO INCOLOR 10 MM, CONFORME PROJETO | M2 | 8.51 | 1410.16 | BDI 1 | 1762.7 | 15000.58 | RA
16502 | Composição |  | FNDE 278 | PORTA DE VIDRO - PV2 - 285 X 265CM, DE ABRIR DUAS FOLHAS COM BANDEIRA SUPERIOR E LATERAL, VIDRO TEMPERADO INCOLOR 10 MM, CONFORME PROJETO | M2 | 7.55 | 1410.16 | BDI 1 | 1762.7 | 13308.39 | RA
166 |  |  |  | ESQUADRIA GERAL |  |  |  |  | - | 282841.04
16601 | Composição |  | FNDE 280 | PF1 - PORTÃO METÁLICO DE ABRIR, 1,40 X 2,20 M, COM CHAPA METÁLICA, INCLUSO PINTURA, CONFORME PROJETO DE ESQUADRIAS | M2 | 3.08 | 927.88 | BDI 1 | 1159.85 | 3572.34 | RA
16602 | Composição |  | FNDE 08 | PF2 - PORTÃO METÁLICO DE ABRIR, 1,40 X 1,05 M, COM CHAPA METÁLICA, INCLUSO PINTURA, CONFORME PROJETO DE ESQUADRIAS | M2 | 7.35 | 927.88 | BDI 1 | 1159.85 | 8524.9 | RA
16603 | Composição |  | FNDE 281 | FECHAMENTO EM CHAPA METÁLICA PERFURADA, INCLUSO PINTURA, CONFORME PROJETO | M2 | 73.25 | 907.71 | BDI 1 | 1134.64 | 83112.38 | RA
16604 | Composição |  | FNDE 282 | GUARDA-CORPO CONFECCIONADO COM CHAPA METÁLICA PERFURADA, INCLUSO PINTURA, CONFORME PROJETO | M2 | 66.83 | 927.88 | BDI 1 | 1159.85 | 77512.78 | RA
↓
Grau de Sigilo #PUBLICO
PO - PLANILHA ORÇAMENTÁRIA
Orçamento Base para Licitação - OGU
Nº OPERAÇÃO |  | Nº TransfereGOV |  | PROPONENTE / TOMADOR | APELIDO DO EMPREENDIMENTO
1095578-54 |  | 962664 |  | Municipio de Serrinha | Creche Pré-Escola Tipo 1 - BIM - opção 220V
LOCALIDADE SINAPI |  | DATA BASE |  | DESCRIÇÃO DO LOTE | MUNICÍPIO / UF |  |  | BDI 1 | BDI 2 | BDI 3
SALVADOR |  | 03-24 (N DES.) |  | Construção de Creche Comunidade (Vila de Fátima) Serrinha/BA – FNDE – | Serrinha/BA |  |  | 25,00% | 0,00% | 0,00%
Item | Fonte |  | Código | Descrição | Unidade | Quantidade | Custo Unitário (sem BDI) (R$) | BDI (%) | Preço Unitário (com BDI) (R$) | Preço Total (R$)
Construção de Creche Comunidade (Vila de Fátima) Serrinha/BA – FNDE – Creche Tipo 1 5.562.785,65
16605 | Composição |  | FNDE 60 | FECHAMENTO DE PLATIBANDA EM CHAPA METÁLICA PERFURADA, INCLUSO PINTURA, CONFORME PROJETO | M2 | 33.96 | 907.71 | BDI 1 | 1134.64 | 38532.37 | RA
16606 | Composição |  | FNDE 283 | CERCA/GRADIL H=1,58M, MALHA 5 X 15CM - GALVANIZADO | M2 | 81.37 | 277.25 | BDI 1 | 346.56 | 28199.59 | RA
16607 | Composição |  | FNDE 284 | P01 - PORTÃO METÁLICO 1,85 x 2,10 M , MALHA 5 X 20CM - FIO 5,00MM, REVESTIDOS EM POLIESTER POR PROCESSO DE PINTURA ELETROSTÁTICA (GRADIL), NA COR BRANCA - FORNECIMENTO E INSTALAÇÃO | M2 | 7.7 | 1108.92 | BDI 1 | 1386.15 | 10673.36 | RA
16608 | Composição |  | FNDE 285 | P02 - PORTÃO METÁLICO 1,40 X 2,00 M , MALHA 5 X 20CM - FIO 5,00MM, REVESTIDOS EM POLIESTER POR PROCESSO DE PINTURA ELETROSTÁTICA (GRADIL), NA COR BRANCA - FORNECIMENTO E INSTALAÇÃO | M2 | 5.6 | 1108.92 | BDI 1 | 1386.15 | 7762.44 | RA
16609 | Composição |  | FNDE 286 | P03 - PORTÃO METÁLICO 1,20 X 2,00 M , MALHA 5 X 20CM - FIO 5,00MM, REVESTIDOS EM POLIESTER POR PROCESSO DE PINTURA ELETROSTÁTICA (GRADIL), NA COR BRANCA - FORNECIMENTO E INSTALAÇÃO | M2 | 2.4 | 1108.92 | BDI 1 | 1386.15 | 3326.76 | RA
166010 | Composição |  | FNDE 287 | P04 - PORTÃO METÁLICO NYLOFOR 1,20 X 2,04 M , MALHA 5 X 20CM - FIO 5,00MM, REVESTIDOS EM POLIESTER POR PROCESSO DE PINTURA ELETROSTÁTICA (GRADIL), NA COR BRANCA - FORNECIMENTO E INSTALAÇÃO | M2 | 2 | 1108.92 | BDI 1 | 1386.15 | 2772.3 | RA
166011 | Composição |  | FNDE 108 | ESQUADRIA, 0,60 X 0,20 M DE ALUMÍNIO P/ VENTILAÇÃO COM MALHA DE 3 A 7 MM - CENTRAL DE GÁS | M2 | 0.24 | 258.38 | BDI 1 | 322.98 | 77.52 | RA
166012 | Composição |  | FNDE 109 | ESQUADRIA, 1,20 X 0,20 M DE ALUMÍNIO P/ VENTILAÇÃO COM MALHA DE 3 A 7 MM - CENTRAL DE GÁS | M2 | 0.24 | 258.38 | BDI 1 | 322.98 | 77.52 | RA
166013 | Composição |  | FNDE 120 | GUARDA-CORPO E PORTÃO (1,10 X 1,05) CONFECCIONADO COM CHAPA METÁLICA PERFURADA, H=1,05, INCLUSO PINTURA, CONFORME PROJETO - CASA DE BOMBAS | M2 | 16.12 | 927.88 | BDI 1 | 1159.85 | 18696.78 | RA
17 |  |  |  | SISTEMAS DE COBERTURA |  |  |  |  | - | 446264.37
17001 | Composição |  | FNDE 20 | TELHA TERMOISOLANTE REVESTIDA EM ACO GALVALUME, FACE SUPERIOR TRAPEZOIDAL E FACE INFERIOR PLANA (NAO INCLUI ACESSORIOS DE FIXACAO), REVEST COM ESPESSURA DE 0,50 MM, COM PRE-PINTURA DE COR BRANCA NAS DUAS FACES, NUCLEO EM POLIIOCIANURATO (PIR) COM ESPESSURA DE 50 MM | M2 | 1441 | 199.01 | BDI 1 | 248.76 | 358463.16 | RA
17002 | SINAPI |  | 94228 | CALHA EM CHAPA DE AÇO GALVANIZADO NÚMERO 24, DESENVOLVIMENTO DE 50 CM, INCLUSO TRANSPORTE VERTICAL. AF_07/2019 | M | 33.7 | 84.73 | BDI 1 | 105.91 | 3569.17 | RA
17003 | SINAPI |  | 94229 | CALHA EM CHAPA DE AÇO GALVANIZADO NÚMERO 24, DESENVOLVIMENTO DE 100 CM, INCLUSO TRANSPORTE VERTICAL. AF_07/2019 | M | 153.1 | 163.27 | BDI 1 | 204.09 | 31246.18 | RA
17004 | Composição |  | FNDE 65 | CUMEEIRA NORMAL PARA TELHA TRAPEZOIDAL DE AÇO, E = 0,5 MM, INCLUSO ACESSÓRIOS DE FIXAÇÃO E IÇAMENTO | M | 86.02 | 156.59 | BDI 1 | 195.74 | 16837.55 | RA
↓
Grau de Sigilo #PUBLICO
PO - PLANILHA ORÇAMENTÁRIA
Orçamento Base para Licitação - OGU
Nº OPERAÇÃO |  | Nº TransfereGOV |  | PROPONENTE / TOMADOR | APELIDO DO EMPREENDIMENTO
1095578-54 |  | 962664 |  | Municipio de Serrinha | Creche Pré-Escola Tipo 1 - BIM - opção 220V
LOCALIDADE SINAPI |  | DATA BASE |  | DESCRIÇÃO DO LOTE | MUNICÍPIO / UF |  |  | BDI 1 | BDI 2 | BDI 3
SALVADOR |  | 03-24 (N DES.) |  | Construção de Creche Comunidade (Vila de Fátima) Serrinha/BA – FNDE – | Serrinha/BA |  |  | 25,00% | 0,00% | 0,00%
Item | Fonte |  | Código | Descrição | Unidade | Quantidade | Custo Unitário (sem BDI) (R$) | BDI (%) | Preço Unitário (com BDI) (R$) | Preço Total (R$)
Construção de Creche Comunidade (Vila de Fátima) Serrinha/BA – FNDE – Creche Tipo 1 5.562.785,65
17005 | SINAPI |  | 100327 | RUFO EXTERNO/INTERNO EM CHAPA DE AÇO GALVANIZADO NÚMERO 26, CORTE DE 33 CM, INCLUSO IÇAMENTO. AF_07/2019 | M | 311.35 | 56.9 | BDI 1 | 71.13 | 22146.33 | RA
17006 | SINAPI |  | 101979 | CHAPIM (RUFO CAPA) EM AÇO GALVANIZADO, CORTE 33. AF_11/2020 | M | 266.4 | 42.05 | BDI 1 | 52.56 | 14001.98 | RA
18 |  |  |  | IMPERMEABILIZAÇÃO |  |  |  |  | - | 86616.7
18001 | Composição |  | FNDE 172 | IMPERMEABILIZAÇÃO DE VIGA BALDRAME COM EMULSÃO ASFÁLTICA, 2 DEMÃOS | M2 | 1084.7 | 47.65 | BDI 1 | 59.56 | 64604.73 | RA
18002 | Composição |  | FNDE 173 | IMPERMEABILIZAÇÃO DA LAJE COM EMULSÃO ASFÁLTICA, 2 DEMÃOS | M2 | 41.56 | 47.65 | BDI 1 | 59.56 | 2475.31 | RA
18003 | Composição |  | FNDE 174 | IMPERMEABILIZAÇÃO DE PISO COM EMULSÃO ASFÁLTICA, 2 DEMÃOS | M2 | 179.11 | 47.65 | BDI 1 | 59.56 | 10667.79 | RA
18004 | Composição |  | FNDE 175 | IMPERMEABILIZAÇÃO DA PAREDE COM EMULSÃO ASFÁLTICA, 2 DEMÃOS | M2 | 50.17 | 47.65 | BDI 1 | 59.56 | 2988.13 | RA
18005 | SINAPI |  | 87755 | CONTRAPISO EM ARGAMASSA TRAÇO 1:4 (CIMENTO E AREIA), PREPARO MECÂNICO COM BETONEIRA 400 L, APLICADO EM ÁREAS MOLHADAS SOBRE IMPERMEABILIZAÇÃO, ACABAMENTO NÃO REFORÇADO, ESPESSURA 3CM. AF_07/2021 | M2 | 41.56 | 56.04 | BDI 1 | 70.05 | 2911.28 | RA
18006 | SINAPI |  | 98565 | PROTEÇÃO MECÂNICA DE SUPERFICIE HORIZONTAL COM ARGAMASSA DE CIMENTO E AREIA, TRAÇO 1:3, E=3CM. AF_09/2023 | M2 | 41.56 | 57.16 | BDI 1 | 71.45 | 2969.46 | RA
19 |  |  |  | REVESTIMENTOS INTERNO E EXTERNO |  |  |  |  | - | 604545.5
191 |  |  |  | EDIFICAÇÃO |  |  |  |  | - | 604545.5
19101 | Composição |  | FNDE 176 | CHAPISCO APLICADO EM ALVENARIAS E ESTRUTURAS DE CONCRETO EXTERNAS, COM COLHER DE PEDREIRO. ARGAMASSA TRAÇO 1:3 COM PREPARO EM BETONEIRA 400L. - EXTERNO | M2 | 2001.17 | 4.98 | BDI 1 | 6.23 | 12467.29 | RA
19102 | Composição |  | FNDE 289 | CHAPISCO APLICADO EM ALVENARIAS E ESTRUTURAS DE CONCRETO INTERNAS, COM COLHER DE PEDREIRO. ARGAMASSA TRAÇO 1:3 COM PREPARO EM BETONEIRA 400L | M2 | 1906.28 | 4.98 | BDI 1 | 6.23 | 11876.12 | RA
19103 | Composição |  | FNDE 290 | EMBOÇO OU MASSA ÚNICA, APLICAÇÃO EXTERNA, EM ARGAMASSA TRAÇO 1:2:8, PREPARO MECÂNICO COM BETONEIRA 400 L, APLICADA MANUALMENTE EM PANOS CEGOS DE FACHADA (SEM PRESENÇA DE VÃOS), ESPESSURA DE 25 MM | M2 | 1478.28 | 45.7 | BDI 1 | 57.13 | 84454.14 | RA
19104 | Composição |  | FNDE 291 | EMBOÇO OU MASSA ÚNICA, PARA RECEBIMENTO EM CERÂMICA, EM ARGAMASSA TRAÇO 1:2:8, PREPARO MECÂNICO COM BETONEIRA 400 L, APLICADA MANUALMENTE EM PANOS CEGOS DE FACHADA (SEM PRESENÇA DE VÃOS), ESPESSURA DE 25 MM | M2 | 2420.03 | 45.7 | BDI 1 | 57.13 | 138256.31 | RA
↓
Grau de Sigilo #PUBLICO
PO - PLANILHA ORÇAMENTÁRIA
Orçamento Base para Licitação - OGU
Nº OPERAÇÃO |  | Nº TransfereGOV |  | PROPONENTE / TOMADOR | APELIDO DO EMPREENDIMENTO
1095578-54 |  | 962664 |  | Municipio de Serrinha | Creche Pré-Escola Tipo 1 - BIM - opção 220V
LOCALIDADE SINAPI |  | DATA BASE |  | DESCRIÇÃO DO LOTE | MUNICÍPIO / UF |  |  | BDI 1 | BDI 2 | BDI 3
SALVADOR |  | 03-24 (N DES.) |  | Construção de Creche Comunidade (Vila de Fátima) Serrinha/BA – FNDE – | Serrinha/BA |  |  | 25,00% | 0,00% | 0,00%
Item | Fonte |  | Código | Descrição | Unidade | Quantidade | Custo Unitário (sem BDI) (R$) | BDI (%) | Preço Unitário (com BDI) (R$) | Preço Total (R$)
Construção de Creche Comunidade (Vila de Fátima) Serrinha/BA – FNDE – Creche Tipo 1 5.562.785,65
19105 | Composição |  | FNDE 292 | EMBOÇO OU MASSA ÚNICA, PARA RECEBIMENTO EM PINTURA, EM ARGAMASSA TRAÇO 1:2:8, PREPARO MECÂNICO COM BETONEIRA 400 L, APLICADA MANUALMENTE EM PANOS CEGOS DE FACHADA (SEM PRESENÇA DE VÃOS), ESPESSURA DE 25 MM | M2 | 1354.58 | 45.7 | BDI 1 | 57.13 | 77387.16 | RA
19106 | SINAPI |  | 87273 | REVESTIMENTO CERÂMICO PARA PAREDES INTERNAS COM PLACAS TIPO ESMALTADA EXTRA DE DIMENSÕES 33X45 CM APLICADAS NA ALTURA INTEIRA DAS PAREDES. AF_02/2023_PE | M2 | 660.81 | 66.98 | BDI 1 | 83.73 | 55329.62 | RA
19107 | Composição |  | FNDE 293 | REVESTIMENTO CERÂMICO PARA PAREDES INTERNAS COM PLACAS TIPO ESMALTADA EXTRA DE DIMENSÕES 10X10 CM COR AMARELA APLICADAS NA ALTURA INTEIRA DAS PAREDES | M2 | 139.67 | 59.52 | BDI 1 | 74.4 | 10391.45 | RA
19108 | Composição |  | FNDE 294 | REVESTIMENTO CERÂMICO PARA PAREDES INTERNAS COM PLACAS TIPO ESMALTADA EXTRA DE DIMENSÕES 10X10 CM COR AZUL APLICADAS NA ALTURA INTEIRA DAS PAREDES | M2 | 8.46 | 59.52 | BDI 1 | 74.4 | 629.42 | RA
19109 | Composição |  | FNDE 295 | REVESTIMENTO CERÂMICO PARA PAREDES INTERNAS COM PLACAS TIPO ESMALTADA EXTRA DE DIMENSÕES 10X10 CM COR BRANCA APLICADAS NA ALTURA INTEIRA DAS PAREDES | M2 | 15.01 | 59.52 | BDI 1 | 74.4 | 1116.74 | RA
191010 | Composição |  | FNDE 296 | REVESTIMENTO CERÂMICO PARA PAREDES INTERNAS COM PLACAS TIPO ESMALTADA EXTRA DE DIMENSÕES 10X10 CM COR VERMELHA APLICADAS NA ALTURA INTEIRA DAS PAREDES | M2 | 8.75 | 59.52 | BDI 1 | 74.4 | 651 | RA
191011 | Composição |  | FNDE 245 | RODA MEIO EM MADEIRA, ALTURA 7CM, FIXADO COM COLA | M | 217.5 | 27.38 | BDI 1 | 34.23 | 7445.03 | RA
191012 | Composição |  | FNDE 37 | CANTONEIRA DE BORRACHA - AMBIENTE SOLÁRIO | M | 69.45 | 49.27 | BDI 1 | 61.59 | 4277.43 | RA
191013 | SINAPI |  | 96114 | FORRO EM DRYWALL, PARA AMBIENTES COMERCIAIS, INCLUSIVE ESTRUTURA BIRECIONAL DE FIXAÇÃO. AF_08/2023_PS | M2 | 472.22 | 82.96 | BDI 1 | 103.7 | 48969.21 | RA
191014 | Composição |  | FNDE 18 | FORRO DE FIBRA MINERAL EM PLACAS DE 625 X 625 MM, E = 15 MM, BORDA RETA, COM PINTURA ANTIMOFO, APOIADO EM PERFIL DE ACO GALVANIZADO COM 24 MM DE BASE - INSTALADO | M2 | 736.37 | 164.37 | BDI 1 | 205.46 | 151294.58 | RA
110 |  |  |  | SISTEMAS DE PISOS |  |  |  |  | - | 386497.78
1101 |  |  |  | PAVIMENTAÇÃO INTERNA |  |  |  |  | - | 316542.14
110101 | Composição |  | FNDE 182 | CONTRAPISO DE CONCRETO NÃO-ESTRUTURAL, ESPESSURA 3 CM E PREPARO MECÂNICO | M2 | 1394.71 | 44.91 | BDI 1 | 56.14 | 78299.02 | RA
110102 | SINAPI |  | 104162 | PISO EM GRANILITE, MARMORITE OU GRANITINA EM AMBIENTES INTERNOS, COM ESPESSURA DE 8 MM, INCLUSO MISTURA EM BETONEIRA, COLOCAÇÃO DAS JUNTAS, APLICAÇÃO DO PISO, 4 POLIMENTOS COM POLITRIZ, ESTUCAMENTO, SELADOR E CERA. AF_06/2022 | M2 | 412.53 | 98.6 | BDI 1 | 123.25 | 50844.32 | RA
110103 | SINAPI |  | 87257 | REVESTIMENTO CERÂMICO PARA PISO COM PLACAS TIPO ESMALTADA EXTRA DE DIMENSÕES 60X60 CM APLICADA EM AMBIENTES DE ÁREA MAIOR QUE 10 M2. AF_02/2023_PE | M2 | 348 | 82.54 | BDI 1 | 103.18 | 35906.64 | RA
↓
Grau de Sigilo #PUBLICO
PO - PLANILHA ORÇAMENTÁRIA
Orçamento Base para Licitação - OGU
Nº OPERAÇÃO |  | Nº TransfereGOV |  | PROPONENTE / TOMADOR | APELIDO DO EMPREENDIMENTO
1095578-54 |  | 962664 |  | Municipio de Serrinha | Creche Pré-Escola Tipo 1 - BIM - opção 220V
LOCALIDADE SINAPI |  | DATA BASE |  | DESCRIÇÃO DO LOTE | MUNICÍPIO / UF |  |  | BDI 1 | BDI 2 | BDI 3
SALVADOR |  | 03-24 (N DES.) |  | Construção de Creche Comunidade (Vila de Fátima) Serrinha/BA – FNDE – | Serrinha/BA |  |  | 25,00% | 0,00% | 0,00%
Item | Fonte |  | Código | Descrição | Unidade | Quantidade | Custo Unitário (sem BDI) (R$) | BDI (%) | Preço Unitário (com BDI) (R$) | Preço Total (R$)
Construção de Creche Comunidade (Vila de Fátima) Serrinha/BA – FNDE – Creche Tipo 1 5.562.785,65
110104 | SINAPI |  | 87251 | REVESTIMENTO CERÂMICO PARA PISO COM PLACAS TIPO ESMALTADA EXTRA DE DIMENSÕES 45X45 CM APLICADA EM AMBIENTES DE ÁREA MAIOR QUE 10 M2. AF_02/2023_PE | M2 | 235.9 | 49.72 | BDI 1 | 62.15 | 14661.19 | RA
110105 | Composição |  | FNDE 09 | NATA DE CIMENTO COM COLA PVA, PARA NIVELAMENTO DE CONTRAPISO PARA ASSENTAMENTO DE PISO VINÍLICO | M2 | 398.28 | 4.72 | BDI 1 | 5.9 | 2349.85 | RA
110106 | Composição |  | FNDE 298 | PISO VINÍLICO, PADRÃO LISO, AMARELO, ESPESSURA 3,2 MM, FIXADO COM COLA. | M2 | 32.9 | 207.01 | BDI 1 | 258.76 | 8513.2 | RA
110107 | Composição |  | FNDE 297 | PISO VINÍLICO, PADRÃO LISO, CINZA ESCURO, ESPESSURA 3,2 MM, FIXADO COM COLA | M2 | 115.08 | 207.01 | BDI 1 | 258.76 | 29778.1 | RA
110108 | Composição |  | FNDE 299 | PISO VINÍLICO, PADRÃO LISO, AZUL, ESPESSURA 3,2 MM, FIXADO COM COLA | M2 | 30.19 | 207.01 | BDI 1 | 258.76 | 7811.96 | RA
110109 | Composição |  | FNDE 300 | PISO VINÍLICO, PADRÃO LISO, CINZA CLARO, ESPESSURA 3,2 MM, FIXADO COM COLA | M2 | 220.11 | 207.01 | BDI 1 | 258.76 | 56955.66 | RA
1101010 | SINAPI |  | 88650 | RODAPÉ CERÂMICO DE 7CM DE ALTURA COM PLACAS TIPO ESMALTADA EXTRA DE DIMENSÕES 60X60CM. AF_02/2023 | M | 77 | 15.29 | BDI 1 | 19.11 | 1471.47 | RA
1101011 | SINAPI |  | 98688 | RODAPÉ EM POLIESTIRENO, ALTURA 5 CM. AF_09/2020 | M | 202.29 | 72.2 | BDI 1 | 90.25 | 18256.67 | RA
1101012 | SINAPI |  | 98689 | SOLEIRA EM GRANITO, LARGURA 15 CM, ESPESSURA 2,0 CM. AF_09/2020 | M | 107.69 | 86.87 | BDI 1 | 108.59 | 11694.06 | RA
1102 |  |  |  | PAVIMENTAÇÃO EXTERNA |  |  |  |  | - | 69955.64
110201 | SINAPI |  | 98682 | PISO CIMENTADO, TRAÇO 1:3 (CIMENTO E AREIA), ACABAMENTO RÚSTICO, ESPESSURA 3,0 CM, PREPARO MECÂNICO DA ARGAMASSA. AF_09/2020 | M2 | 490.26 | 49.6 | BDI 1 | 62 | 30396.12 | RA
110202 | SINAPI |  | 92396 | EXECUÇÃO DE PASSEIO EM PISO INTERTRAVADO, COM BLOCO RETANGULAR COR NATURAL DE 20 X 10 CM, ESPESSURA 6 CM. AF_10/2022 | M2 | 84 | 75.14 | BDI 1 | 93.93 | 7890.12 | RA
110203 | Composição |  | FNDE 400 | PISO PODOTÁTIL DE ALERTA, COR AMARELA, DE BORRACHA, ASSENTADO SOBRE ARGAMASSA | M | 21 | 177.51 | BDI 1 | 221.89 | 4659.69 | RA
110204 | Composição |  | FNDE 401 | PISO PODOTÁTIL DE ALERTA, COR AMARELA, DE AZUL, ASSENTADO SOBRE ARGAMASSA | M | 38.76 | 177.51 | BDI 1 | 221.89 | 8600.46 | RA
110205 | Composição |  | FNDE 190 | PISO PODOTÁTIL DE ALERTA, COR VERMELHA, DE CONCRETO, ASSENTADO SOBRE ARGAMASSA | M2 | 3.44 | 189.68 | BDI 1 | 237.1 | 815.62 | RA
110206 | Composição |  | FNDE 10 | COLCHÃO DRENANTE DE AREIA H= 30 CM | M3 | 23 | 145.21 | BDI 1 | 181.51 | 4174.73 | RA
110207 | SINAPI |  | 98504 | PLANTIO DE GRAMA BATATAIS EM PLACAS. AF_05/2018 | M2 | 724.76 | 14.64 | BDI 1 | 18.3 | 13263.11 | RA
110208 | Composição |  | FNDE 38 | FITA 3M COLANTE ANTIDERRAPANTE PARA PISO | M | 6.8 | 18.33 | BDI 1 | 22.91 | 155.79 | RA
111 |  |  |  | PINTURAS E ACABAMENTOS |  |  |  |  | - | 202699.11
1111 |  |  |  | PINTURA PAREDES |  |  |  |  | - | 143758.62
111101 | SINAPI |  | 88497 | EMASSAMENTO COM MASSA LÁTEX, APLICAÇÃO EM PAREDE, DUAS DEMÃOS, LIXAMENTO MANUAL. AF_04/2023 | M2 | 2827.9 | 18.9 | BDI 1 | 23.63 | 66823.28 | RA
111102 | Composição |  | FNDE 402 | PINTURA LÁTEX ACRÍLICA, COR BRANCO GELO, APLICAÇÃO MANUAL EM PAREDES, DUAS DEMÃOS | M2 | 2143.17 | 13.42 | BDI 1 | 16.78 | 35962.39 | RA
↓
Grau de Sigilo #PUBLICO
PO - PLANILHA ORÇAMENTÁRIA
Orçamento Base para Licitação - OGU
Nº OPERAÇÃO |  | Nº TransfereGOV |  | PROPONENTE / TOMADOR | APELIDO DO EMPREENDIMENTO
1095578-54 |  | 962664 |  | Municipio de Serrinha | Creche Pré-Escola Tipo 1 - BIM - opção 220V
LOCALIDADE SINAPI |  | DATA BASE |  | DESCRIÇÃO DO LOTE | MUNICÍPIO / UF |  |  | BDI 1 | BDI 2 | BDI 3
SALVADOR |  | 03-24 (N DES.) |  | Construção de Creche Comunidade (Vila de Fátima) Serrinha/BA – FNDE – | Serrinha/BA |  |  | 25,00% | 0,00% | 0,00%
Item | Fonte |  | Código | Descrição | Unidade | Quantidade | Custo Unitário (sem BDI) (R$) | BDI (%) | Preço Unitário (com BDI) (R$) | Preço Total (R$)
Construção de Creche Comunidade (Vila de Fátima) Serrinha/BA – FNDE – Creche Tipo 1 | [9 empty] | 5562785.65
111103 | Composição |  | FNDE 403 | PINTURA LÁTEX ACRÍLICA, COR VERMELHO, APLICAÇÃO MANUAL EM PAREDES, DUAS DEMÃOS | M2 | 14.86 | 13.42 | BDI 1 | 16.78 | 249.35 | RA
111104 | Composição |  | FNDE 404 | PINTURA LÁTEX ACRÍLICA, COR CINZA, APLICAÇÃO MANUAL EM PAREDES, DUAS DEMÃOS | M2 | 534.91 | 13.42 | BDI 1 | 16.78 | 8975.79 | RA
111105 | Composição |  | FNDE 405 | PINTURA LÁTEX ACRÍLICA, COR AZUL, APLICAÇÃO MANUAL EM PAREDES, DUAS DEMÃOS | M2 | 152.01 | 13.42 | BDI 1 | 16.78 | 2550.73 | RA
111106 | Composição |  | FNDE 35 | PINTURA COM TINTA EPÓXI EM PAREDES, COR VERDE, APLICAÇÃO MANUAL, 2 DEMÃOS, INCLUSO PRIMER EPÓXI | M2 | 90.54 | 136.86 | BDI 1 | 171.08 | 15489.58 | RA
111107 | Composição |  | FNDE 36 | PINTURA COM TINTA EPÓXI EM PAREDES, COR LARANJA, APLICAÇÃO MANUAL, 2 DEMÃOS, INCLUSO PRIMER EPÓXI | M2 | 78.13 | 136.86 | BDI 1 | 171.08 | 13366.48 | RA
111108 | Composição |  | FNDE 201 | PINTURA EM ESMALTE SINTÉTICO EM RODAMEIO DE MADEIRA, 2 DEMÃOS - COR BRANCO | M2 | 15.19 | 17.96 | BDI 1 | 22.45 | 341.02 | RA
1112 |  |  |  | PINTURA DE FORROS |  |  |  |  | - | 23345.15
111201 | SINAPI |  | 88494 | EMASSAMENTO COM MASSA LÁTEX, APLICAÇÃO EM TETO, UMA DEMÃO, LIXAMENTO MANUAL. AF_04/2023 | M2 | 481.84 | 22.76 | BDI 1 | 28.45 | 13708.35 | RA
111202 | SINAPI |  | 88488 | PINTURA LÁTEX ACRÍLICA PREMIUM, APLICAÇÃO MANUAL EM TETO, DUAS DEMÃOS. AF_04/2023 | M2 | 481.84 | 16 | BDI 1 | 20 | 9636.8 | RA
1113 |  |  |  | PISO - ESTACIONAMENTO |  |  |  |  | - | 607.71
111301 | Composição |  | FNDE 406 | PINTURA DE PISO COM TINTA EPÓXI, COR AMARELO, APLICAÇÃO MANUAL, 2 DEMÃOS, INCLUSO PRIMER EPÓXI | M2 | 2.81 | 61.15 | BDI 1 | 76.44 | 214.8 | RA
111302 | Composição |  | FNDE 407 | PINTURA DE PISO COM TINTA EPÓXI, COR AZUL, APLICAÇÃO MANUAL, 2 DEMÃOS, INCLUSO PRIMER EPÓXI | M2 | 2.49 | 61.15 | BDI 1 | 76.44 | 190.34 | RA
111303 | Composição |  | FNDE 409 | PINTURA DE PISO COM TINTA EPÓXI, COR CINZA, APLICAÇÃO MANUAL, 2 DEMÃOS, INCLUSO PRIMER EPÓXI | M2 | 2.65 | 61.15 | BDI 1 | 76.44 | 202.57 | RA
1114 |  |  |  | PISO PLAYGROUND |  |  |  |  | - | 1914.07
111401 | Composição |  | FNDE 406 | PINTURA DE PISO COM TINTA EPÓXI, COR AMARELO, APLICAÇÃO MANUAL, 2 DEMÃOS, INCLUSO PRIMER EPÓXI | M2 | 4.47 | 61.15 | BDI 1 | 76.44 | 341.69 | RA
111402 | Composição |  | FNDE 407 | PINTURA DE PISO COM TINTA EPÓXI, COR AZUL, APLICAÇÃO MANUAL, 2 DEMÃOS, INCLUSO PRIMER EPÓXI | M2 | 3.23 | 61.15 | BDI 1 | 76.44 | 246.9 | RA
111403 | Composição |  | FNDE 409 | PINTURA DE PISO COM TINTA EPÓXI, COR CINZA, APLICAÇÃO MANUAL, 2 DEMÃOS, INCLUSO PRIMER EPÓXI | M2 | 1.72 | 61.15 | BDI 1 | 76.44 | 131.48 | RA
111404 | Composição |  | FNDE 409 | PINTURA DE PISO COM TINTA EPÓXI, COR CINZA, APLICAÇÃO MANUAL, 2 DEMÃOS, INCLUSO PRIMER EPÓXI | M2 | 10.49 | 61.15 | BDI 1 | 76.44 | 801.86 | RA
111405 | Composição |  | FNDE 410 | PINTURA DE PISO COM TINTA EPÓXI, COR LARANJA, APLICAÇÃO MANUAL, 2 DEMÃOS, INCLUSO PRIMER EPÓXI | M2 | 2.94 | 61.15 | BDI 1 | 76.44 | 224.73 | RA
111406 | Composição |  | FNDE 411 | PINTURA DE PISO COM TINTA EPÓXI, COR VERDE, APLICAÇÃO MANUAL, 2 DEMÃOS, INCLUSO PRIMER EPÓXI | M2 | 1.7 | 61.15 | BDI 1 | 76.44 | 129.95 | RA
111407 | Composição |  | FNDE 412 | PINTURA DE PISO COM TINTA EPÓXI, COR VERMELHO, APLICAÇÃO MANUAL, 2 DEMÃOS, INCLUSO PRIMER EPÓXI | M2 | 0.49 | 61.15 | BDI 1 | 76.44 | 37.46 | RA
1115 |  |  |  | PINTURA - DIVERSOS |  |  |  |  | - | 33073.56
11151 |  |  |  | ESTRUTURA METÁLICA |  |  |  |  | - | 33073.56
↓
Grau de Sigilo #PUBLICO
PO - PLANILHA ORÇAMENTÁRIA
Orçamento Base para Licitação - OGU
Nº OPERAÇÃO |  | Nº TransfereGOV |  | PROPONENTE / TOMADOR | APELIDO DO EMPREENDIMENTO
1095578-54 |  | 962664 |  | Municipio de Serrinha | Creche Pré-Escola Tipo 1 - BIM - opção 220V
LOCALIDADE SINAPI |  | DATA BASE |  | DESCRIÇÃO DO LOTE | MUNICÍPIO / UF |  |  | BDI 1 | BDI 2 | BDI 3
SALVADOR |  | 03-24 (N DES.) |  | Construção de Creche Comunidade (Vila de Fátima) Serrinha/BA – FNDE – | Serrinha/BA |  |  | 25,00% | 0,00% | 0,00%
Item | Fonte |  | Código | Descrição | Unidade | Quantidade | Custo Unitário (sem BDI) (R$) | BDI (%) | Preço Unitário (com BDI) (R$) | Preço Total (R$)
Construção de Creche Comunidade (Vila de Fátima) Serrinha/BA – FNDE – Creche Tipo 1 5.562.785,65
111511 | SINAPI |  | 100724 | PINTURA COM TINTA ALQUÍDICA DE FUNDO E ACABAMENTO (ESMALTE SINTÉTICO GRAFITE) APLICADA A ROLO OU PINCEL SOBRE PERFIL METÁLICO EXECUTADO EM FÁBRICA (POR DEMÃO). AF_01/2020 | M2 | 1836.4 | 14.41 | BDI 1 | 18.01 | 33073.56 | RA
112 |  |  |  | INSTALAÇÃO HIDRÁULICA |  |  |  |  | - | 138302.6
1121 |  |  |  | TUBULAÇÕES E CONEXÕES DE PVC RÍGIDO |  |  |  |  | - | 62674.96
112101 | SINAPI |  | 89356 | TUBO, PVC, SOLDÁVEL, DN 25MM, INSTALADO EM RAMAL OU SUB- RAMAL DE ÁGUA - FORNECIMENTO E INSTALAÇÃO. AF_06/2022 | M | 414.1 | 24.15 | BDI 1 | 30.19 | 12501.68 | RA
112102 | SINAPI |  | 103978 | TUBO, PVC, SOLDÁVEL, DN 40MM, INSTALADO EM RAMAL DE DISTRIBUIÇÃO DE ÁGUA - FORNECIMENTO E INSTALAÇÃO. AF_06/2022 | M | 15.5 | 24.3 | BDI 1 | 30.38 | 470.89 | RA
112103 | SINAPI |  | 103979 | TUBO, PVC, SOLDÁVEL, DN 50MM, INSTALADO EM RAMAL DE DISTRIBUIÇÃO DE ÁGUA - FORNECIMENTO E INSTALAÇÃO. AF_06/2022 | M | 51.6 | 27.84 | BDI 1 | 34.8 | 1795.68 | RA
112104 | SINAPI |  | 89450 | TUBO, PVC, SOLDÁVEL, DN 60MM, INSTALADO EM PRUMADA DE ÁGUA - FORNECIMENTO E INSTALAÇÃO. AF_06/2022 | M | 44.4 | 24.3 | BDI 1 | 30.38 | 1348.87 | RA
112105 | SINAPI |  | 89452 | TUBO, PVC, SOLDÁVEL, DN 85MM, INSTALADO EM PRUMADA DE ÁGUA - FORNECIMENTO E INSTALAÇÃO. AF_06/2022 | M | 316.8 | 53.99 | BDI 1 | 67.49 | 21380.83 | RA
112106 | SINAPI |  | 89429 | ADAPTADOR CURTO COM BOLSA E ROSCA PARA REGISTRO, PVC, SOLDÁVEL, DN 25MM X 3/4 , INSTALADO EM RAMAL DE DISTRIBUIÇÃO DE ÁGUA - FORNECIMENTO E INSTALAÇÃO. AF_06/2022 | UN | 83 | 6.13 | BDI 1 | 7.66 | 635.78 | RA
112107 | SINAPI |  | 94660 | ADAPTADOR CURTO COM BOLSA E ROSCA PARA REGISTRO, PVC, SOLDÁVEL, DN 40 MM X 1 1/4 , INSTALADO EM RESERVAÇÃO DE ÁGUA DE EDIFICAÇÃO QUE POSSUA RESERVATÓRIO DE FIBRA/FIBROCIMENTO FORNECIMENTO E INSTALAÇÃO. AF_06/2016 | UN | 2 | 11.82 | BDI 1 | 14.78 | 29.56 | RA
112108 | SINAPI |  | 104001 | ADAPTADOR CURTO COM BOLSA E ROSCA PARA REGISTRO, PVC, SOLDÁVEL, DN 50MM X 1.1/2", INSTALADO EM RAMAL DE DISTRIBUIÇÃO DE ÁGUA - FORNECIMENTO E INSTALAÇÃO. AF_06/2022 | UN | 56 | 13.06 | BDI 1 | 16.33 | 914.48 | RA
112109 | SINAPI |  | 89616 | ADAPTADOR CURTO COM BOLSA E ROSCA PARA REGISTRO, PVC, SOLDÁVEL, DN 85MM X 3 , INSTALADO EM PRUMADA DE ÁGUA - FORNECIMENTO E INSTALAÇÃO. AF_06/2022 | UN | 16 | 34.88 | BDI 1 | 43.6 | 697.6 | RA
1121010 | SINAPI |  | 103959 | BUCHA DE REDUÇÃO, CURTA, PVC, SOLDÁVEL, DN 60 X 50 MM, INSTALADO EM PRUMADA DE ÁGUA - FORNECIMENTO E INSTALAÇÃO. AF_06/2022 | UN | 16 | 13.54 | BDI 1 | 16.93 | 270.88 | RA
1121011 | SINAPI |  | 103968 | BUCHA DE REDUÇÃO, LONGA, PVC, SOLDÁVEL, DN 60 X 25 MM, INSTALADO EM PRUMADA DE ÁGUA - FORNECIMENTO E INSTALAÇÃO. AF_06/2022 | UN | 38 | 14.56 | BDI 1 | 18.2 | 691.6 | RA
↓
Grau de Sigilo #PUBLICO
PO - PLANILHA ORÇAMENTÁRIA
Orçamento Base para Licitação - OGU
Nº OPERAÇÃO |  | Nº TransfereGOV |  | PROPONENTE / TOMADOR | APELIDO DO EMPREENDIMENTO
1095578-54 |  | 962664 |  | Municipio de Serrinha | Creche Pré-Escola Tipo 1 - BIM - opção 220V
LOCALIDADE SINAPI |  | DATA BASE |  | DESCRIÇÃO DO LOTE | MUNICÍPIO / UF |  |  | BDI 1 | BDI 2 | BDI 3
SALVADOR |  | 03-24 (N DES.) |  | Construção de Creche Comunidade (Vila de Fátima) Serrinha/BA – FNDE – | Serrinha/BA |  |  | 25,00% | 0,00% | 0,00%
Item | Fonte |  | Código | Descrição | Unidade | Quantidade | Custo Unitário (sem BDI) (R$) | BDI (%) | Preço Unitário (com BDI) (R$) | Preço Total (R$)
Construção de Creche Comunidade (Vila de Fátima) Serrinha/BA – FNDE – Creche Tipo 1 5.562.785,65
1121012 | Composição |  | FNDE 413 | BUCHA DE REDUÇÃO, LONGA, PVC, SOLDÁVEL, DN 85 X 60 MM, INSTALADO EM PRUMADA DE ÁGUA - FORNECIMENTO E INSTALAÇÃO | UN | 18 | 25 | BDI 1 | 31.25 | 562.5 | RA
1121013 | SINAPI |  | 103986 | CURVA 90 GRAUS, PVC, SOLDÁVEL, DN 50MM, INSTALADO EM RAMAL DE DISTRIBUIÇÃO DE ÁGUA - FORNECIMENTO E INSTALAÇÃO. AF_06/2022 | UN | 24 | 25.7 | BDI 1 | 32.13 | 771.12 | RA
1121014 | SINAPI |  | 89430 | CURVA DE TRANSPOSIÇÃO, PVC, SOLDÁVEL, DN 25MM, INSTALADO EM RAMAL DE DISTRIBUIÇÃO DE ÁGUA FORNECIMENTO E INSTALAÇÃO. AF_06/2022 | UN | 4 | 11.41 | BDI 1 | 14.26 | 57.04 | RA
1121015 | SINAPI |  | 89408 | JOELHO 90 GRAUS, PVC, SOLDÁVEL, DN 25MM, INSTALADO EM RAMAL DE DISTRIBUIÇÃO DE ÁGUA - FORNECIMENTO E INSTALAÇÃO. AF_06/2022 | UN | 248 | 8.89 | BDI 1 | 11.11 | 2755.28 | RA
1121016 | SINAPI |  | 103980 | JOELHO 90 GRAUS, PVC, SOLDÁVEL, DN 40MM, INSTALADO EM RAMAL DE DISTRIBUIÇÃO DE ÁGUA - FORNECIMENTO E INSTALAÇÃO. AF_06/2022 | UN | 2 | 16.92 | BDI 1 | 21.15 | 42.3 | RA
1121017 | SINAPI |  | 103984 | JOELHO 90 GRAUS, PVC, SOLDÁVEL, DN 50MM, INSTALADO EM RAMAL DE DISTRIBUIÇÃO DE ÁGUA - FORNECIMENTO E INSTALAÇÃO. AF_06/2022 | UN | 6 | 19.02 | BDI 1 | 23.78 | 142.68 | RA
1121018 | SINAPI |  | 89505 | JOELHO 90 GRAUS, PVC, SOLDÁVEL, DN 60MM, INSTALADO EM PRUMADA DE ÁGUA - FORNECIMENTO E INSTALAÇÃO. AF_06/2022 | UN | 1 | 35.47 | BDI 1 | 44.34 | 44.34 | RA
1121019 | SINAPI |  | 89521 | JOELHO 90 GRAUS, PVC, SOLDÁVEL, DN 85MM, INSTALADO EM PRUMADA DE ÁGUA - FORNECIMENTO E INSTALAÇÃO. AF_06/2022 | UN | 45 | 102.17 | BDI 1 | 127.71 | 5746.95 | RA
1121020 | SINAPI |  | 103981 | JOELHO 45 GRAUS, PVC, SOLDÁVEL, DN 40MM, INSTALADO EM RAMAL DE DISTRIBUIÇÃO DE ÁGUA - FORNECIMENTO E INSTALAÇÃO. AF_06/2022 | UN | 1 | 16.97 | BDI 1 | 21.21 | 21.21 | RA
1121021 | SINAPI |  | 89409 | JOELHO 45 GRAUS, PVC, SOLDÁVEL, DN 25MM, INSTALADO EM RAMAL DE DISTRIBUIÇÃO DE ÁGUA - FORNECIMENTO E INSTALAÇÃO. AF_06/2022 | UN | 2 | 9.54 | BDI 1 | 11.93 | 23.86 | RA
1121022 | SINAPI |  | 89424 | LUVA, PVC, SOLDÁVEL, DN 25MM, INSTALADO EM RAMAL DE DISTRIBUIÇÃO DE ÁGUA - FORNECIMENTO E INSTALAÇÃO. AF_06/2022 | UN | 40 | 6.54 | BDI 1 | 8.18 | 327.2 | RA
1121023 | SINAPI |  | 103995 | LUVA, PVC, SOLDÁVEL, DN 50MM, INSTALADO EM RAMAL DE DISTRIBUIÇÃO DE ÁGUA - FORNECIMENTO E INSTALAÇÃO. AF_06/2022 | UN | 16 | 14.4 | BDI 1 | 18 | 288 | RA
1121024 | SINAPI |  | 89440 | TE, PVC, SOLDÁVEL, DN 25MM, INSTALADO EM RAMAL DE DISTRIBUIÇÃO DE ÁGUA - FORNECIMENTO E INSTALAÇÃO. AF_06/2022 | UN | 63 | 12.24 | BDI 1 | 15.3 | 963.9 | RA
↓
Grau de Sigilo #PUBLICO
PO - PLANILHA ORÇAMENTÁRIA
Orçamento Base para Licitação - OGU
Nº OPERAÇÃO |  | Nº TransfereGOV |  | PROPONENTE / TOMADOR | APELIDO DO EMPREENDIMENTO
1095578-54 |  | 962664 |  | Municipio de Serrinha | Creche Pré-Escola Tipo 1 - BIM - opção 220V
LOCALIDADE SINAPI |  | DATA BASE |  | DESCRIÇÃO DO LOTE | MUNICÍPIO / UF |  |  | BDI 1 | BDI 2 | BDI 3
SALVADOR |  | 03-24 (N DES.) |  | Construção de Creche Comunidade (Vila de Fátima) Serrinha/BA – FNDE – | Serrinha/BA |  |  | 25,00% | 0,00% | 0,00%
Item | Fonte |  | Código | Descrição | Unidade | Quantidade | Custo Unitário (sem BDI) (R$) | BDI (%) | Preço Unitário (com BDI) (R$) | Preço Total (R$)
Construção de Creche Comunidade (Vila de Fátima) Serrinha/BA – FNDE – Creche Tipo 1 5.562.785,65
1121025 | SINAPI |  | 104004 | TE, PVC, SOLDÁVEL, DN 50MM, INSTALADO EM RAMAL DE DISTRIBUIÇÃO DE ÁGUA - FORNECIMENTO E INSTALAÇÃO. AF_06/2022 | UN | 8 | 28.29 | BDI 1 | 35.36 | 282.88 | RA
1121026 | SINAPI |  | 89628 | TE, PVC, SOLDÁVEL, DN 60MM, INSTALADO EM PRUMADA DE ÁGUA - FORNECIMENTO E INSTALAÇÃO. AF_06/2022 | UN | 3 | 41.49 | BDI 1 | 51.86 | 155.58 | RA
1121027 | SINAPI |  | 89631 | TE, PVC, SOLDÁVEL, DN 85MM, INSTALADO EM PRUMADA DE ÁGUA - FORNECIMENTO E INSTALAÇÃO. AF_06/2022 | UN | 18 | 89.11 | BDI 1 | 111.39 | 2005.02 | RA
1121028 | SINAPI |  | 89627 | TÊ DE REDUÇÃO, PVC, SOLDÁVEL, DN 50MM X 25MM, INSTALADO EM PRUMADA DE ÁGUA - FORNECIMENTO E INSTALAÇÃO. AF_06/2022 | UN | 19 | 18.14 | BDI 1 | 22.68 | 430.92 | RA
1121029 | SINAPI |  | 89632 | TE DE REDUÇÃO, PVC, SOLDÁVEL, DN 85MM X 60MM, INSTALADO EM PRUMADA DE ÁGUA - FORNECIMENTO E INSTALAÇÃO. AF_06/2022 | UN | 33 | 101.78 | BDI 1 | 127.23 | 4198.59 | RA
1121030 | SINAPI |  | 104011 | TE, PVC, SOLDÁVEL, DN 40MM, INSTALADO EM RAMAL DE DISTRIBUIÇÃO DE ÁGUA - FORNECIMENTO E INSTALAÇÃO. AF_06/2022 | UN | 1 | 23.98 | BDI 1 | 29.98 | 29.98 | RA
1121031 | SINAPI |  | 89396 | TÊ COM BUCHA DE LATÃO NA BOLSA CENTRAL, PVC, SOLDÁVEL, DN 25MM X 1/2 , INSTALADO EM RAMAL OU SUB-RAMAL DE ÁGUA - FORNECIMENTO E INSTALAÇÃO. AF_06/2022 | UN | 4 | 19 | BDI 1 | 23.75 | 95 | RA
1121032 | SINAPI |  | 89366 | JOELHO 90 GRAUS COM BUCHA DE LATÃO, PVC, SOLDÁVEL, DN 25MM, X 3/4 INSTALADO EM RAMAL OU SUB-RAMAL DE ÁGUA - FORNECIMENTO E INSTALAÇÃO. AF_06/2022 | UN | 38 | 15.15 | BDI 1 | 18.94 | 719.72 | RA
1121033 | SINAPI |  | 90373 | JOELHO 90 GRAUS COM BUCHA DE LATÃO, PVC, SOLDÁVEL, DN 25MM, X 1/2 INSTALADO EM RAMAL OU SUB-RAMAL DE ÁGUA - FORNECIMENTO E INSTALAÇÃO. AF_06/2022 | UN | 82 | 12.35 | BDI 1 | 15.44 | 1266.08 | RA
1121034 | Composição |  | FNDE 414 | LUVA, PVC, SOLDÁVEL, DN 25MM, INSTALADO EM RAMAL DE DISTRIBUIÇÃO DE ÁGUA - FORNECIMENTO E INSTALAÇÃO | UN | 3 | 6.54 | BDI 1 | 8.18 | 24.54 | RA
1121035 | SINAPI |  | 104034 | COLAR DE TOMADA, PVC, COM TRAVAS, DE 110 MM X 1/2" OU 110 MM X 3/4", PARA LIGAÇÃO PREDIAL DE ÁGUA. AF_06/2022 | UN | 1 | 25.42 | BDI 1 | 31.78 | 31.78 | RA
1121036 | Composição |  | FNDE 119 | TUBO DE DESCARGA, TIPO BENGALA, PARA LIGACAO CAIXA DE DESCARGA - EMBUTIR, PVC, 40 MM X 150 CM | UN | 24 | 31.69 | BDI 1 | 39.61 | 950.64 | RA
1122 |  |  |  | TUBULAÇÕES E CONEXÕES - METAIS |  |  |  |  | - | 13399.23
112201 | SINAPI |  | 94500 | REGISTRO DE GAVETA BRUTO, LATÃO, ROSCÁVEL, 3" - FORNECIMENTO E INSTALAÇÃO. AF_08/2021 | UN | 8 | 359.92 | BDI 1 | 449.9 | 3599.2 | RA
112202 | SINAPI |  | 94794 | REGISTRO DE GAVETA BRUTO, LATÃO, ROSCÁVEL, 1 1/2", COM ACABAMENTO E CANOPLA CROMADOS - FORNECIMENTO E INSTALAÇÃO. AF_08/2021 | UN | 16 | 170.69 | BDI 1 | 213.36 | 3413.76 | RA
↓
Grau de Sigilo #PUBLICO
PO - PLANILHA ORÇAMENTÁRIA
Orçamento Base para Licitação - OGU
Nº OPERAÇÃO |  | Nº TransfereGOV |  | PROPONENTE / TOMADOR | APELIDO DO EMPREENDIMENTO
1095578-54 |  | 962664 |  | Municipio de Serrinha | Creche Pré-Escola Tipo 1 - BIM - opção 220V
LOCALIDADE SINAPI |  | DATA BASE |  | DESCRIÇÃO DO LOTE | MUNICÍPIO / UF |  |  | BDI 1 | BDI 2 | BDI 3
SALVADOR |  | 03-24 (N DES.) |  | Construção de Creche Comunidade (Vila de Fátima) Serrinha/BA – FNDE – | Serrinha/BA |  |  | 25,00% | 0,00% | 0,00%
Item | Fonte |  | Código | Descrição | Unidade | Quantidade | Custo Unitário (sem BDI) (R$) | BDI (%) | Preço Unitário (com BDI) (R$) | Preço Total (R$)
Construção de Creche Comunidade (Vila de Fátima) Serrinha/BA – FNDE – Creche Tipo 1 5.562.785,65
112203 | SINAPI |  | 89987 | REGISTRO DE GAVETA BRUTO, LATÃO, ROSCÁVEL, 3/4", COM ACABAMENTO E CANOPLA CROMADOS - FORNECIMENTO E INSTALAÇÃO. AF_08/2021 | UN | 39 | 96.46 | BDI 1 | 120.58 | 4702.62 | RA
112204 | SINAPI |  | 89985 | REGISTRO DE PRESSÃO BRUTO, LATÃO, ROSCÁVEL, 3/4", COM ACABAMENTO E CANOPLA CROMADOS - FORNECIMENTO E INSTALAÇÃO. AF_08/2021 | UN | 13 | 91.65 | BDI 1 | 114.56 | 1489.28 | RA
112205 | SINAPI |  | 103042 | REGISTRO DE ESFERA, PVC, ROSCÁVEL, COM BORBOLETA, 3/4" - FORNECIMENTO E INSTALAÇÃO. AF_08/2021 | UN | 1 | 31.58 | BDI 1 | 39.48 | 39.48 | RA
112206 | SINAPI |  | 90371 | REGISTRO DE ESFERA, PVC, ROSCÁVEL, COM VOLANTE, 3/4" - FORNECIMENTO E INSTALAÇÃO. AF_08/2021 | UN | 1 | 38.39 | BDI 1 | 47.99 | 47.99 | RA
112207 | SINAPI |  | 94496 | REGISTRO DE GAVETA BRUTO, LATÃO, ROSCÁVEL, 1 1/4" - FORNECIMENTO E INSTALAÇÃO. AF_08/2021 | UN | 1 | 85.52 | BDI 1 | 106.9 | 106.9 | RA
1123 |  |  |  | RESERVATÓRIO 10.000 L |  |  |  |  | - | 46977.91
112301 | Composição |  | FNDE 21 | RESERVATÓRIO CILINDRICO CAP. 10.000 LITROS | UN | 1 | 37582.33 | BDI 1 | 46977.91 | 46977.91 | RA
1124 |  |  |  | SISTEMA DE REUSO DE ÁGUA |  |  |  |  | - | 15250.5
112401 | Composição |  | FNDE 78 | CISTERNA MODULAR 600 Litros | UN | 6 | 1864.4 | BDI 1 | 2330.5 | 13983 | RA
112402 | Composição |  | FNDE 79 | SMART FILTRO | UN | 2 | 404.4 | BDI 1 | 505.5 | 1011 | RA
112403 | SINAPI |  | 92692 | NIPLE, EM FERRO GALVANIZADO, CONEXÃO ROSQUEADA, DN 15 (1/2"), INSTALADO EM RAMAIS E SUB-RAMAIS DE GÁS - FORNECIMENTO E INSTALAÇÃO. AF_10/2020 | UN | 10 | 15.34 | BDI 1 | 19.18 | 191.8 | RA
112404 | SINAPI |  | 86884 | ENGATE FLEXÍVEL EM PLÁSTICO BRANCO, 1/2" X 30CM - FORNECIMENTO E INSTALAÇÃO. AF_01/2020 | UN | 5 | 10.35 | BDI 1 | 12.94 | 64.7 | RA
113 |  |  |  | DRENAGEM DE ÁGUAS PLUVIAIS |  |  |  |  | - | 41361.29
1131 |  |  |  | TUBULAÇÕES E CONEXÕES DE PVC |  |  |  |  | - | 31423.83
113101 | SINAPI |  | 89578 | TUBO PVC, SÉRIE R, ÁGUA PLUVIAL, DN 100 MM, FORNECIDO E INSTALADO EM CONDUTORES VERTICAIS DE ÁGUAS PLUVIAIS. AF_06/2022 | M | 164.6 | 26.85 | BDI 1 | 33.56 | 5523.98 | RA
113102 | SINAPI |  | 89580 | TUBO PVC, SÉRIE R, ÁGUA PLUVIAL, DN 150 MM, FORNECIDO E INSTALADO EM CONDUTORES VERTICAIS DE ÁGUAS PLUVIAIS. AF_06/2022 | M | 65.7 | 55.12 | BDI 1 | 68.9 | 4526.73 | RA
113103 | SINAPI |  | 90702 | TUBO DE PVC CORRUGADO DE DUPLA PAREDE PARA REDE COLETORA DE ESGOTO, DN 200 MM, JUNTA ELÁSTICA - FORNECIMENTO E ASSENTAMENTO. AF_01/2021 | M | 39.7 | 91.03 | BDI 1 | 113.79 | 4517.46 | RA
113104 | SINAPI |  | 90703 | TUBO DE PVC CORRUGADO DE DUPLA PAREDE PARA REDE COLETORA DE ESGOTO, DN 250 MM, JUNTA ELÁSTICA - FORNECIMENTO E ASSENTAMENTO. AF_01/2021 | M | 62.8 | 142.57 | BDI 1 | 178.21 | 11191.59 | RA
113105 | SINAPI |  | 89509 | TUBO PVC, SÉRIE R, ÁGUA PLUVIAL, DN 50 MM, FORNECIDO E INSTALADO EM RAMAL DE ENCAMINHAMENTO. AF_06/2022 | M | 32.4 | 20.54 | BDI 1 | 25.68 | 832.03 | RA
↓
Grau de Sigilo #PUBLICO
PO - PLANILHA ORÇAMENTÁRIA
Orçamento Base para Licitação - OGU
Nº OPERAÇÃO |  | Nº TransfereGOV |  | PROPONENTE / TOMADOR | APELIDO DO EMPREENDIMENTO
1095578-54 |  | 962664 |  | Municipio de Serrinha | Creche Pré-Escola Tipo 1 - BIM - opção 220V
LOCALIDADE SINAPI |  | DATA BASE |  | DESCRIÇÃO DO LOTE | MUNICÍPIO / UF |  |  | BDI 1 | BDI 2 | BDI 3
SALVADOR |  | 03-24 (N DES.) |  | Construção de Creche Comunidade (Vila de Fátima) Serrinha/BA – FNDE – | Serrinha/BA |  |  | 25,00% | 0,00% | 0,00%
Item | Fonte |  | Código | Descrição | Unidade | Quantidade | Custo Unitário (sem BDI) (R$) | BDI (%) | Preço Unitário (com BDI) (R$) | Preço Total (R$)
Construção de Creche Comunidade (Vila de Fátima) Serrinha/BA – FNDE – Creche Tipo 1 5.562.785,65
113106 | SINAPI |  | 89571 | TÊ, PVC, SERIE R, ÁGUA PLUVIAL, DN 100 X 100 MM, JUNTA ELÁSTICA, FORNECIDO E INSTALADO EM RAMAL DE ENCAMINHAMENTO. AF_06/2022 | UN | 6 | 58.85 | BDI 1 | 73.56 | 441.36 | RA
113107 | SINAPI |  | 89585 | JOELHO 45 GRAUS, PVC, SERIE R, ÁGUA PLUVIAL, DN 100 MM, JUNTA ELÁSTICA, FORNECIDO E INSTALADO EM CONDUTORES VERTICAIS DE ÁGUAS PLUVIAIS. AF_06/2022 | UN | 16 | 40.89 | BDI 1 | 51.11 | 817.76 | RA
113108 | SINAPI |  | 89520 | JOELHO 45 GRAUS, PVC, SERIE R, ÁGUA PLUVIAL, DN 50 MM, JUNTA ELÁSTICA, FORNECIDO E INSTALADO EM RAMAL DE ENCAMINHAMENTO. AF_06/2022 | UN | 2 | 14.42 | BDI 1 | 18.03 | 36.06 | RA
113109 | SINAPI |  | 89584 | JOELHO 90 GRAUS, PVC, SERIE R, ÁGUA PLUVIAL, DN 100 MM, JUNTA ELÁSTICA, FORNECIDO E INSTALADO EM CONDUTORES VERTICAIS DE ÁGUAS PLUVIAIS. AF_06/2022 | UN | 45 | 40.09 | BDI 1 | 50.11 | 2254.95 | RA
1131010 | SINAPI |  | 104345 | JUNÇÃO DE REDUÇÃO INVERTIDA, PVC, SÉRIE NORMAL, ESGOTO PREDIAL, DN 100 X 50 MM, JUNTA ELÁSTICA, FORNECIDO E INSTALADO EM RAMAL DE DESCARGA OU RAMAL DE ESGOTO SANITÁRIO. AF_08/2022 | UN | 1 | 38.97 | BDI 1 | 48.71 | 48.71 | RA
1131011 | Composição |  | FNDE 416 | JUNÇÃO SIMPLES, PVC, SERIE R, ÁGUA PLUVIAL, DN 100 X 50 MM, JUNTA ELÁSTICA, FORNECIDO E INSTALADO EM CONDUTORES VERTICAIS DE ÁGUAS PLUVIAIS | UN | 3 | 85.39 | BDI 1 | 106.74 | 320.22 | RA
1131012 | Composição |  | FNDE 421 | JUNÇÃO SIMPLES, PVC, SERIE R, ÁGUA PLUVIAL, DN 150 X 75 MM, JUNTA ELÁSTICA, FORNECIDO E INSTALADO EM CONDUTORES VERTICAIS DE ÁGUAS PLUVIAIS | UN | 2 | 85.39 | BDI 1 | 106.74 | 213.48 | RA
1131013 | SINAPI |  | 89549 | REDUÇÃO EXCÊNTRICA, PVC, SERIE R, ÁGUA PLUVIAL, DN 75 X 50 MM, JUNTA ELÁSTICA, FORNECIDO E INSTALADO EM RAMAL DE ENCAMINHAMENTO. AF_06/2022 | UN | 2 | 16.8 | BDI 1 | 21 | 42 | RA
1131014 | Composição |  | FNDE 300 | PISO VINÍLICO, PADRÃO LISO, CINZA CLARO, ESPESSURA 3,2 MM, FIXADO COM COLA | UN | 2 | 207.01 | BDI 1 | 258.76 | 517.52 | RA
1131015 | SINAPI |  | 104178 | CAP, PVC, SERIE R, ÁGUA PLUVIAL, DN 100 MM, JUNTA ELÁSTICA, FORNECIDO E INSTALADO EM RAMAL DE ENCAMINHAMENTO. AF_06/2022 | UN | 6 | 18.66 | BDI 1 | 23.33 | 139.98 | RA
1132 |  |  |  | ACESSÓRIOS |  |  |  |  | - | 9937.46
113201 | SINAPI |  | 99253 | CAIXA ENTERRADA HIDRÁULICA RETANGULAR EM ALVENARIA COM TIJOLOS CERÂMICOS MACIÇOS, DIMENSÕES INTERNAS: 0,6X0,6X0,6 M PARA REDE DE DRENAGEM. AF_12/2020 | UN | 13 | 581.53 | BDI 1 | 726.91 | 9449.83 | RA
113202 | SINAPI |  | 89482 | CAIXA SIFONADA, PVC, DN 100 X 100 X 50 MM, FORNECIDA E INSTALADA EM RAMAIS DE ENCAMINHAMENTO DE ÁGUA PLUVIAL. AF_06/2022 | UN | 11 | 35.46 | BDI 1 | 44.33 | 487.63 | RA
114 |  |  |  | INSTALAÇÃO SANITÁRIA |  |  |  |  | - | 104655.02
1141 |  |  |  | TUBULAÇÕES E CONEXÕES |  |  |  |  | - | 49672.26
↓
Grau de Sigilo #PUBLICO
PO - PLANILHA ORÇAMENTÁRIA
Orçamento Base para Licitação - OGU
Nº OPERAÇÃO |  | Nº TransfereGOV |  | PROPONENTE / TOMADOR | APELIDO DO EMPREENDIMENTO
1095578-54 |  | 962664 |  | Municipio de Serrinha | Creche Pré-Escola Tipo 1 - BIM - opção 220V
LOCALIDADE SINAPI |  | DATA BASE |  | DESCRIÇÃO DO LOTE | MUNICÍPIO / UF |  |  | BDI 1 | BDI 2 | BDI 3
SALVADOR |  | 03-24 (N DES.) |  | Construção de Creche Comunidade (Vila de Fátima) Serrinha/BA – FNDE – | Serrinha/BA |  |  | 25,00% | 0,00% | 0,00%
Item | Fonte |  | Código | Descrição | Unidade | Quantidade | Custo Unitário (sem BDI) (R$) | BDI (%) | Preço Unitário (com BDI) (R$) | Preço Total (R$)
Construção de Creche Comunidade (Vila de Fátima) Serrinha/BA – FNDE – Creche Tipo 1 5.562.785,65
114101 | SINAPI |  | 89711 | TUBO PVC, SERIE NORMAL, ESGOTO PREDIAL, DN 40 MM, FORNECIDO E INSTALADO EM RAMAL DE DESCARGA OU RAMAL DE ESGOTO SANITÁRIO. AF_08/2022 | M | 88.7 | 21.07 | BDI 1 | 26.34 | 2336.36 | RA
114102 | SINAPI |  | 89712 | TUBO PVC, SERIE NORMAL, ESGOTO PREDIAL, DN 50 MM, FORNECIDO E INSTALADO EM RAMAL DE DESCARGA OU RAMAL DE ESGOTO SANITÁRIO. AF_08/2022 | M | 207.2 | 25.92 | BDI 1 | 32.4 | 6713.28 | RA
114103 | SINAPI |  | 89713 | TUBO PVC, SERIE NORMAL, ESGOTO PREDIAL, DN 75 MM, FORNECIDO E INSTALADO EM RAMAL DE DESCARGA OU RAMAL DE ESGOTO SANITÁRIO. AF_08/2022 | M | 21.1 | 32.07 | BDI 1 | 40.09 | 845.9 | RA
114104 | SINAPI |  | 89714 | TUBO PVC, SERIE NORMAL, ESGOTO PREDIAL, DN 100 MM, FORNECIDO E INSTALADO EM RAMAL DE DESCARGA OU RAMAL DE ESGOTO SANITÁRIO. AF_08/2022 | M | 252.1 | 36.12 | BDI 1 | 45.15 | 11382.32 | RA
114105 | SINAPI |  | 89849 | TUBO PVC, SERIE NORMAL, ESGOTO PREDIAL, DN 150 MM, FORNECIDO E INSTALADO EM SUBCOLETOR AÉREO DE ESGOTO SANITÁRIO. AF_08/2022 | M | 39 | 48.81 | BDI 1 | 61.01 | 2379.39 | RA
114106 | SINAPI |  | 89726 | JOELHO 45 GRAUS, PVC, SERIE NORMAL, ESGOTO PREDIAL, DN 40 MM, JUNTA SOLDÁVEL, FORNECIDO E INSTALADO EM RAMAL DE DESCARGA OU RAMAL DE ESGOTO SANITÁRIO. AF_08/2022 | UN | 40 | 10.24 | BDI 1 | 12.8 | 512 | RA
114107 | SINAPI |  | 89732 | JOELHO 45 GRAUS, PVC, SERIE NORMAL, ESGOTO PREDIAL, DN 50 MM, JUNTA ELÁSTICA, FORNECIDO E INSTALADO EM RAMAL DE DESCARGA OU RAMAL DE ESGOTO SANITÁRIO. AF_08/2022 | UN | 60 | 15.15 | BDI 1 | 18.94 | 1136.4 | RA
114108 | SINAPI |  | 89739 | JOELHO 45 GRAUS, PVC, SERIE NORMAL, ESGOTO PREDIAL, DN 75 MM, JUNTA ELÁSTICA, FORNECIDO E INSTALADO EM RAMAL DE DESCARGA OU RAMAL DE ESGOTO SANITÁRIO. AF_08/2022 | UN | 4 | 22.16 | BDI 1 | 27.7 | 110.8 | RA
114109 | SINAPI |  | 89746 | JOELHO 45 GRAUS, PVC, SERIE NORMAL, ESGOTO PREDIAL, DN 100 MM, JUNTA ELÁSTICA, FORNECIDO E INSTALADO EM RAMAL DE DESCARGA OU RAMAL DE ESGOTO SANITÁRIO. AF_08/2022 | UN | 7 | 26.66 | BDI 1 | 33.33 | 233.31 | RA
1141010 | SINAPI |  | 89855 | JOELHO 45 GRAUS, PVC, SERIE NORMAL, ESGOTO PREDIAL, DN 150 MM, JUNTA ELÁSTICA, FORNECIDO E INSTALADO EM SUBCOLETOR AÉREO DE ESGOTO SANITÁRIO. AF_08/2022 | UN | 3 | 96.94 | BDI 1 | 121.18 | 363.54 | RA
1141011 | SINAPI |  | 89744 | JOELHO 90 GRAUS, PVC, SERIE NORMAL, ESGOTO PREDIAL, DN 100 MM, JUNTA ELÁSTICA, FORNECIDO E INSTALADO EM RAMAL DE DESCARGA OU RAMAL DE ESGOTO SANITÁRIO. AF_08/2022 | UN | 15 | 26 | BDI 1 | 32.5 | 487.5 | RA
↓
Grau de Sigilo #PUBLICO
PO - PLANILHA ORÇAMENTÁRIA
Orçamento Base para Licitação - OGU
Nº OPERAÇÃO |  | Nº TransfereGOV |  | PROPONENTE / TOMADOR | APELIDO DO EMPREENDIMENTO
1095578-54 |  | 962664 |  | Municipio de Serrinha | Creche Pré-Escola Tipo 1 - BIM - opção 220V
LOCALIDADE SINAPI |  | DATA BASE |  | DESCRIÇÃO DO LOTE | MUNICÍPIO / UF |  |  | BDI 1 | BDI 2 | BDI 3
SALVADOR |  | 03-24 (N DES.) |  | Construção de Creche Comunidade (Vila de Fátima) Serrinha/BA – FNDE – | Serrinha/BA |  |  | 25,00% | 0,00% | 0,00%
Item | Fonte |  | Código | Descrição | Unidade | Quantidade | Custo Unitário (sem BDI) (R$) | BDI (%) | Preço Unitário (com BDI) (R$) | Preço Total (R$)
Construção de Creche Comunidade (Vila de Fátima) Serrinha/BA – FNDE – Creche Tipo 1 5.562.785,65
1141012 | SINAPI |  | 89731 | JOELHO 90 GRAUS, PVC, SERIE NORMAL, ESGOTO PREDIAL, DN 50 MM, JUNTA ELÁSTICA, FORNECIDO E INSTALADO EM RAMAL DE DESCARGA OU RAMAL DE ESGOTO SANITÁRIO. AF_08/2022 | UN | 51 | 14.58 | BDI 1 | 18.23 | 929.73 | RA
1141013 | SINAPI |  | 89724 | JOELHO 90 GRAUS, PVC, SERIE NORMAL, ESGOTO PREDIAL, DN 40 MM, JUNTA SOLDÁVEL, FORNECIDO E INSTALADO EM RAMAL DE DESCARGA OU RAMAL DE ESGOTO SANITÁRIO. AF_08/2022 | UN | 46 | 10.06 | BDI 1 | 12.58 | 578.68 | RA
1141014 | SINAPI |  | 104341 | BUCHA DE REDUÇÃO LONGA, PVC, SÉRIE NORMAL, ESGOTO PREDIAL, DN 50 X 40 MM, JUNTA SOLDÁVEL E ELÁSTICA, FORNECIDO E INSTALADO EM RAMAL DE DESCARGA OU RAMAL DE ESGOTO SANITÁRIO. AF_08/2022 | UN | 24 | 10.35 | BDI 1 | 12.94 | 310.56 | RA
1141015 | SINAPI |  | 89748 | CURVA CURTA 90 GRAUS, PVC, SERIE NORMAL, ESGOTO PREDIAL, DN 100 MM, JUNTA ELÁSTICA, FORNECIDO E INSTALADO EM RAMAL DE DESCARGA OU RAMAL DE ESGOTO SANITÁRIO. AF_08/2022 | UN | 24 | 37.74 | BDI 1 | 47.18 | 1132.32 | RA
1141016 | SINAPI |  | 89728 | CURVA CURTA 90 GRAUS, PVC, SERIE NORMAL, ESGOTO PREDIAL, DN 40 MM, JUNTA SOLDÁVEL, FORNECIDO E INSTALADO EM RAMAL DE DESCARGA OU RAMAL DE ESGOTO SANITÁRIO. AF_08/2022 | UN | 74 | 12.34 | BDI 1 | 15.43 | 1141.82 | RA
1141017 | SINAPI |  | 89803 | CURVA CURTA 90 GRAUS, PVC, SERIE NORMAL, ESGOTO PREDIAL, DN 50 MM, JUNTA ELÁSTICA, FORNECIDO E INSTALADO EM PRUMADA DE ESGOTO SANITÁRIO OU VENTILAÇÃO. AF_08/2022 | UN | 8 | 15.64 | BDI 1 | 19.55 | 156.4 | RA
1141018 | SINAPI |  | 104063 | CURVA LONGA, 45 GRAUS, PVC OCRE, JUNTA ELÁSTICA, DN 100 MM, PARA COLETOR PREDIAL DE ESGOTO. AF_06/2022 | UN | 5 | 56.73 | BDI 1 | 70.91 | 354.55 | RA
1141019 | Composição |  | FNDE 417 | CURVA LONGA 45 GRAUS, PVC, SERIE NORMAL, ESGOTO PREDIAL, DN 75 MM, JUNTA ELÁSTICA, FORNECIDO E INSTALADO EM PRUMADA DE ESGOTO SANITÁRIO OU VENTILAÇÃO | UN | 3 | 48.66 | BDI 1 | 60.83 | 182.49 | RA
1141020 | SINAPI |  | 89834 | JUNÇÃO SIMPLES, PVC, SERIE NORMAL, ESGOTO PREDIAL, DN 100 X 100 MM, JUNTA ELÁSTICA, FORNECIDO E INSTALADO EM PRUMADA DE ESGOTO SANITÁRIO OU VENTILAÇÃO. AF_08/2022 | UN | 13 | 48.09 | BDI 1 | 60.11 | 781.43 | RA
1141021 | SINAPI |  | 89827 | JUNÇÃO SIMPLES, PVC, SERIE NORMAL, ESGOTO PREDIAL, DN 50 X 50 MM, JUNTA ELÁSTICA, FORNECIDO E INSTALADO EM PRUMADA DE ESGOTO SANITÁRIO OU VENTILAÇÃO. AF_08/2022 | UN | 21 | 17.38 | BDI 1 | 21.73 | 456.33 | RA
↓
Grau de Sigilo #PUBLICO
PO - PLANILHA ORÇAMENTÁRIA
Orçamento Base para Licitação - OGU
Nº OPERAÇÃO |  | Nº TransfereGOV |  | PROPONENTE / TOMADOR | APELIDO DO EMPREENDIMENTO
1095578-54 |  | 962664 |  | Municipio de Serrinha | Creche Pré-Escola Tipo 1 - BIM - opção 220V
LOCALIDADE SINAPI |  | DATA BASE |  | DESCRIÇÃO DO LOTE | MUNICÍPIO / UF |  |  | BDI 1 | BDI 2 | BDI 3
SALVADOR |  | 03-24 (N DES.) |  | Construção de Creche Comunidade (Vila de Fátima) Serrinha/BA – FNDE – | Serrinha/BA |  |  | 25,00% | 0,00% | 0,00%
Item | Fonte |  | Código | Descrição | Unidade | Quantidade | Custo Unitário (sem BDI) (R$) | BDI (%) | Preço Unitário (com BDI) (R$) | Preço Total (R$)
Construção de Creche Comunidade (Vila de Fátima) Serrinha/BA – FNDE – Creche Tipo 1 5.562.785,65
1141022 | SINAPI |  | 89783 | JUNÇÃO SIMPLES, PVC, SERIE NORMAL, ESGOTO PREDIAL, DN 40 MM, JUNTA SOLDÁVEL, FORNECIDO E INSTALADO EM RAMAL DE DESCARGA OU RAMAL DE ESGOTO SANITÁRIO. AF_08/2022 | UN | 9 | 14.46 | BDI 1 | 18.08 | 162.72 | RA
1141023 | SINAPI |  | 89569 | JUNÇÃO SIMPLES, PVC, SERIE R, ÁGUA PLUVIAL, DN 100 X 75 MM, JUNTA ELÁSTICA, FORNECIDO E INSTALADO EM RAMAL DE ENCAMINHAMENTO. AF_06/2022 | UN | 6 | 76.64 | BDI 1 | 95.8 | 574.8 | RA
1141024 | Composição |  | FNDE 418 | JUNÇÃO SIMPLES, PVC, SERIE R, ÁGUA PLUVIAL, DN 100 x 50 MM, JUNTA ELÁSTICA, FORNECIDO E INSTALADO EM RAMAL DE ENCAMINHAMENTO | UN | 16 | 29.65 | BDI 1 | 37.06 | 592.96 | RA
1141025 | Composição |  | FNDE 419 | JUNÇÃO SIMPLES, PVC, SERIE R, ÁGUA PLUVIAL, DN 75 x 50 MM, JUNTA ELÁSTICA, FORNECIDO E INSTALADO EM RAMAL DE ENCAMINHAMENTO | UN | 2 | 29.65 | BDI 1 | 37.06 | 74.12 | RA
1141026 | SINAPI |  | 89549 | REDUÇÃO EXCÊNTRICA, PVC, SERIE R, ÁGUA PLUVIAL, DN 75 X 50 MM, JUNTA ELÁSTICA, FORNECIDO E INSTALADO EM RAMAL DE ENCAMINHAMENTO. AF_06/2022 | UN | 1 | 16.8 | BDI 1 | 21 | 21 | RA
1141027 | SINAPI |  | 99253 | CAIXA ENTERRADA HIDRÁULICA RETANGULAR EM ALVENARIA COM TIJOLOS CERÂMICOS MACIÇOS, DIMENSÕES INTERNAS: 0,6X0,6X0,6 M PARA REDE DE DRENAGEM. AF_12/2020 | UN | 17 | 581.53 | BDI 1 | 726.91 | 12357.47 | RA
1141028 | SINAPI |  | FNDE 40 | BANCADA DE GRANITO CINZA ANDORINHA, INCLUSIVE PASSA PRATOS, ESPESSURA 2 CM - FORNECIMENTO E INSTALAÇÃO | M2 | 4 | 558.35 | BDI 1 | 697.94 | 2791.76 | RA
1141029 | SINAPI |  | 89495 | RALO SIFONADO, PVC, DN 100 X 40 MM, JUNTA SOLDÁVEL, FORNECIDO E INSTALADO EM RAMAIS DE ENCAMINHAMENTO DE ÁGUA PLUVIAL. AF_06/2022 | UN | 28 | 16.35 | BDI 1 | 20.44 | 572.32 | RA
1142 |  |  |  | UNIDADE DE TRATAMENTO |  |  |  |  | - | 35719.2
114201 | SINAPI |  | 98087 | TANQUE SÉPTICO RETANGULAR, EM ALVENARIA COM BLOCOS DE CONCRETO, DIMENSÕES INTERNAS: 1,6 X 4,6 X H=2,4 M, VOLUME ÚTIL: 14720 L (PARA 105 CONTRIBUINTES). AF_12/2020 | UN | 1 | 11101.6 | BDI 1 | 13877 | 13877 | RA
114202 | SINAPI |  | 98065 | SUMIDOURO CIRCULAR, EM CONCRETO PRÉ-MOLDADO, DIÂMETRO INTERNO = 2,88 M, ALTURA INTERNA = 3,0 M, ÁREA DE INFILTRAÇÃO: 31,4 M² (PARA 12 CONTRIBUINTES). AF_12/2020_PA | UN | 1 | 7612.55 | BDI 1 | 9515.69 | 9515.69 | RA
114203 | SINAPI |  | 98080 | SUMIDOURO RETANGULAR, EM ALVENARIA COM TIJOLOS CERÂMICOS MACIÇOS, DIMENSÕES INTERNAS: 1,6 X 3,4 X H=3,0 M, ÁREA DE INFILTRAÇÃO: 32,9 M² (PARA 13 CONTRIBUINTES). AF_12/2020 | UN | 1 | 9861.21 | BDI 1 | 12326.51 | 12326.51 | RA
1143 |  |  |  | VENTILAÇÃO |  |  |  |  | - | 19263.56
114301 | SINAPI |  | 89732 | JOELHO 45 GRAUS, PVC, SERIE NORMAL, ESGOTO PREDIAL, DN 50 MM, JUNTA ELÁSTICA, FORNECIDO E INSTALADO EM RAMAL DE DESCARGA OU RAMAL DE ESGOTO SANITÁRIO. AF_08/2022 | UN | 46 | 15.15 | BDI 1 | 18.94 | 871.24 | RA
↓
Grau de Sigilo #PUBLICO
PO - PLANILHA ORÇAMENTÁRIA
Orçamento Base para Licitação - OGU
Nº OPERAÇÃO |  | Nº TransfereGOV |  | PROPONENTE / TOMADOR | APELIDO DO EMPREENDIMENTO
1095578-54 |  | 962664 |  | Municipio de Serrinha | Creche Pré-Escola Tipo 1 - BIM - opção 220V
LOCALIDADE SINAPI |  | DATA BASE |  | DESCRIÇÃO DO LOTE | MUNICÍPIO / UF |  |  | BDI 1 | BDI 2 | BDI 3
SALVADOR |  | 03-24 (N DES.) |  | Construção de Creche Comunidade (Vila de Fátima) Serrinha/BA – FNDE – | Serrinha/BA |  |  | 25,00% | 0,00% | 0,00%
Item | Fonte |  | Código | Descrição | Unidade | Quantidade | Custo Unitário (sem BDI) (R$) | BDI (%) | Preço Unitário (com BDI) (R$) | Preço Total (R$)
Construção de Creche Comunidade (Vila de Fátima) Serrinha/BA – FNDE – Creche Tipo 1 5.562.785,65
114302 | SINAPI |  | 89801 | JOELHO 90 GRAUS, PVC, SERIE NORMAL, ESGOTO PREDIAL, DN 50 MM, JUNTA ELÁSTICA, FORNECIDO E INSTALADO EM PRUMADA DE ESGOTO SANITÁRIO OU VENTILAÇÃO. AF_08/2022 | UN | 248 | 9.04 | BDI 1 | 11.3 | 2802.4 | RA
114303 | SINAPI |  | 89805 | JOELHO 90 GRAUS, PVC, SERIE NORMAL, ESGOTO PREDIAL, DN 75 MM, JUNTA ELÁSTICA, FORNECIDO E INSTALADO EM PRUMADA DE ESGOTO SANITÁRIO OU VENTILAÇÃO. AF_08/2022 | UN | 2 | 19.28 | BDI 1 | 24.1 | 48.2 | RA
114304 | SINAPI |  | 89827 | JUNÇÃO SIMPLES, PVC, SERIE NORMAL, ESGOTO PREDIAL, DN 50 X 50 MM, JUNTA ELÁSTICA, FORNECIDO E INSTALADO EM PRUMADA DE ESGOTO SANITÁRIO OU VENTILAÇÃO. AF_08/2022 | UN | 39 | 17.38 | BDI 1 | 21.73 | 847.47 | RA
114305 | SINAPI |  | 89813 | LUVA SIMPLES, PVC, SERIE NORMAL, ESGOTO PREDIAL, DN 50 MM, JUNTA ELÁSTICA, FORNECIDO E INSTALADO EM PRUMADA DE ESGOTO SANITÁRIO OU VENTILAÇÃO. AF_08/2022 | UN | 2 | 4.99 | BDI 1 | 6.24 | 12.48 | RA
114306 | SINAPI |  | 104348 | TERMINAL DE VENTILAÇÃO, PVC, SÉRIE NORMAL, ESGOTO PREDIAL, DN 50 MM, JUNTA SOLDÁVEL, FORNECIDO E INSTALADO EM PRUMADA DE ESGOTO SANITÁRIO OU VENTILAÇÃO. AF_08/2022 | UN | 24 | 8.93 | BDI 1 | 11.16 | 267.84 | RA
114307 | SINAPI |  | 89712 | TUBO PVC, SERIE NORMAL, ESGOTO PREDIAL, DN 50 MM, FORNECIDO E INSTALADO EM RAMAL DE DESCARGA OU RAMAL DE ESGOTO SANITÁRIO. AF_08/2022 | M | 388.1 | 25.92 | BDI 1 | 32.4 | 12574.44 | RA
114308 | SINAPI |  | 89696 | TÊ, PVC, SERIE R, ÁGUA PLUVIAL, DN 100 X 75 MM, JUNTA ELÁSTICA, FORNECIDO E INSTALADO EM CONDUTORES VERTICAIS DE ÁGUAS PLUVIAIS. AF_06/2022 | UN | 2 | 72.22 | BDI 1 | 90.28 | 180.56 | RA
114309 | SINAPI |  | 104352 | TE, PVC, SÉRIE NORMAL, ESGOTO PREDIAL, DN 100 X 50 MM, JUNTA ELÁSTICA, FORNECIDO E INSTALADO EM PRUMADA DE ESGOTO SANITÁRIO OU VENTILAÇÃO. AF_08/2022 | UN | 6 | 36.06 | BDI 1 | 45.08 | 270.48 | RA
1143010 | SINAPI |  | 89825 | TE, PVC, SERIE NORMAL, ESGOTO PREDIAL, DN 50 X 50 MM, JUNTA ELÁSTICA, FORNECIDO E INSTALADO EM PRUMADA DE ESGOTO SANITÁRIO OU VENTILAÇÃO. AF_08/2022 | UN | 56 | 15.55 | BDI 1 | 19.44 | 1088.64 | RA
1143011 | SINAPI |  | 89830 | JUNÇÃO SIMPLES, PVC, SERIE NORMAL, ESGOTO PREDIAL, DN 75 X 75 MM, JUNTA ELÁSTICA, FORNECIDO E INSTALADO EM PRUMADA DE ESGOTO SANITÁRIO OU VENTILAÇÃO. AF_08/2022 | UN | 7 | 34.26 | BDI 1 | 42.83 | 299.81 | RA
115 |  |  |  | LOUÇAS, ACESSÓRIOS E METAIS |  |  |  |  | - | 108579.6
115001 | SINAPI |  | 95470 | VASO SANITARIO SIFONADO CONVENCIONAL COM LOUÇA BRANCA, INCLUSO CONJUNTO DE LIGAÇÃO PARA BACIA SANITÁRIA AJUSTÁVEL - FORNECIMENTO E INSTALAÇÃO. AF_10/2016 | UN | 6 | 301.41 | BDI 1 | 376.76 | 2260.56 | RA
↓
Grau de Sigilo #PUBLICO
PO - PLANILHA ORÇAMENTÁRIA
Orçamento Base para Licitação - OGU
Nº OPERAÇÃO |  | Nº TransfereGOV |  | PROPONENTE / TOMADOR | APELIDO DO EMPREENDIMENTO
1095578-54 |  | 962664 |  | Municipio de Serrinha | Creche Pré-Escola Tipo 1 - BIM - opção 220V
LOCALIDADE SINAPI |  | DATA BASE |  | DESCRIÇÃO DO LOTE | MUNICÍPIO / UF |  |  | BDI 1 | BDI 2 | BDI 3
SALVADOR |  | 03-24 (N DES.) |  | Construção de Creche Comunidade (Vila de Fátima) Serrinha/BA – FNDE – | Serrinha/BA |  |  | 25,00% | 0,00% | 0,00%
Item | Fonte |  | Código | Descrição | Unidade | Quantidade | Custo Unitário (sem BDI) (R$) | BDI (%) | Preço Unitário (com BDI) (R$) | Preço Total (R$)
Construção de Creche Comunidade (Vila de Fátima) Serrinha/BA – FNDE – Creche Tipo 1 5.562.785,65
115002 | SINAPI |  | 100848 | VASO SANITÁRIO INFANTIL LOUÇA BRANCA - FORNECIMENTO E INSTALACAO. AF_01/2020 | UN | 18 | 538.53 | BDI 1 | 673.16 | 12116.88 | RA
115003 | SINAPI |  | 100849 | ASSENTO SANITÁRIO CONVENCIONAL - FORNECIMENTO E INSTALACAO. AF_01/2020 | UN | 6 | 38.35 | BDI 1 | 47.94 | 287.64 | RA
115004 | SINAPI |  | 100851 | ASSENTO SANITÁRIO INFANTIL - FORNECIMENTO E INSTALACAO. AF_01/2020 | UN | 18 | 75.09 | BDI 1 | 93.86 | 1689.48 | RA
115005 | Composição |  | FNDE 11 | BANHEIRA PLÁSTICA RÍGIDA, 77x45x20cm DE EMBUTIR, CONFORME DETALHE DE PROJETO | UN | 4 | 369.63 | BDI 1 | 462.04 | 1848.16 | RA
115006 | Composição |  | FNDE 219 | LAVATÓRIO DE CANTO, LOUÇA BRANCA SUSPENSO, 29,5 X 39CM OU EQUIVALENTE, PADRÃO POPULAR - FORNECIMENTO E INSTALAÇÃO | UN | 4 | 148.07 | BDI 1 | 185.09 | 740.36 | RA
115007 | SINAPI |  | 86901 | CUBA DE EMBUTIR OVAL EM LOUÇA BRANCA, 35 X 50CM OU EQUIVALENTE - FORNECIMENTO E INSTALAÇÃO. AF_01/2020 | UN | 22 | 153.87 | BDI 1 | 192.34 | 4231.48 | RA
115008 | SINAPI |  | 86902 | LAVATÓRIO LOUÇA BRANCA COM COLUNA, *44 X 35,5* CM, PADRÃO POPULAR - FORNECIMENTO E INSTALAÇÃO. AF_01/2020 | UN | 6 | 318.26 | BDI 1 | 397.83 | 2386.98 | RA
115009 | SINAPI |  | 86872 | TANQUE DE LOUÇA BRANCA COM COLUNA, 30L OU EQUIVALENTE - FORNECIMENTO E INSTALAÇÃO. AF_01/2020 | UN | 6 | 715.72 | BDI 1 | 894.65 | 5367.9 | RA
1150010 | SINAPI |  | 86900 | CUBA DE EMBUTIR RETANGULAR DE AÇO INOXIDÁVEL, 46 X 30 X 12 CM - FORNECIMENTO E INSTALAÇÃO. AF_01/2020 | UN | 10 | 189.32 | BDI 1 | 236.65 | 2366.5 | RA
1150011 | Composição |  | FNDE 217 | CUBA DE EMBUTIR RETANGULAR DE AÇO INOXIDÁVEL, 50 X 40 X 20 CM - FORNECIMENTO E INSTALAÇÃO | UN | 7 | 189.32 | BDI 1 | 236.65 | 1656.55 | RA
1150012 | SINAPI |  | 100852 | CUBA DE EMBUTIR RETANGULAR DE AÇO INOXIDÁVEL, 56 X 33 X 12 CM - FORNECIMENTO E INSTALAÇÃO. AF_01/2020 | UN | 1 | 207.29 | BDI 1 | 259.11 | 259.11 | RA
1150013 | SINAPI |  | 86877 | VÁLVULA EM METAL CROMADO 1.1/2" X 1.1/2" PARA TANQUE OU LAVATÓRIO, COM OU SEM LADRÃO - FORNECIMENTO E INSTALAÇÃO. AF_01/2020 | UN | 42 | 49.05 | BDI 1 | 61.31 | 2575.02 | RA
1150014 | SINAPI |  | 86878 | VÁLVULA EM METAL CROMADO TIPO AMERICANA 3.1/2" X 1.1/2" PARA PIA - FORNECIMENTO E INSTALAÇÃO. AF_01/2020 | UN | 11 | 52.68 | BDI 1 | 65.85 | 724.35 | RA
1150015 | SINAPI |  | 86883 | SIFÃO DO TIPO FLEXÍVEL EM PVC 1 X 1.1/2 - FORNECIMENTO E INSTALAÇÃO. AF_01/2020 | UN | 53 | 10.78 | BDI 1 | 13.48 | 714.44 | RA
1150016 | Composição |  | FNDE 224 | TORNEIRA CROMADA DE MESA, 1/2? OU 3/4?, PARA LAVATÓRIO, COM TEMPORIZADOR - FORNECIMENTO E INSTALAÇÃO. | UN | 28 | 150.02 | BDI 1 | 187.53 | 5250.84 | RA
↓
Grau de Sigilo #PUBLICO
PO - PLANILHA ORÇAMENTÁRIA
Orçamento Base para Licitação - OGU
Nº OPERAÇÃO |  | Nº TransfereGOV |  | PROPONENTE / TOMADOR | APELIDO DO EMPREENDIMENTO
1095578-54 |  | 962664 |  | Municipio de Serrinha | Creche Pré-Escola Tipo 1 - BIM - opção 220V
LOCALIDADE SINAPI |  | DATA BASE |  | DESCRIÇÃO DO LOTE | MUNICÍPIO / UF |  |  | BDI 1 | BDI 2 | BDI 3
SALVADOR |  | 03-24 (N DES.) |  | Construção de Creche Comunidade (Vila de Fátima) Serrinha/BA – FNDE – | Serrinha/BA |  |  | 25,00% | 0,00% | 0,00%
Item | Fonte |  | Código | Descrição | Unidade | Quantidade | Custo Unitário (sem BDI) (R$) | BDI (%) | Preço Unitário (com BDI) (R$) | Preço Total (R$)
Construção de Creche Comunidade (Vila de Fátima) Serrinha/BA – FNDE – Creche Tipo 1 5.562.785,65
1150017 | SINAPI |  | 86911 | TORNEIRA CROMADA LONGA, DE PAREDE, 1/2" OU 3/4", PARA PIA DE COZINHA, PADRÃO POPULAR - FORNECIMENTO E INSTALAÇÃO. AF_01/2020 | UN | 19 | 91.94 | BDI 1 | 114.93 | 2183.67 | RA
1150018 | Composição |  | FNDE 14 | TORNEIRA ELETRICA DE PAREDE, BICA ALTA, PARA COZINHA, 5500 W (110/220 V) | UN | 2 | 206.16 | BDI 1 | 257.7 | 515.4 | RA
1150019 | SINAPI |  | 86913 | TORNEIRA CROMADA 1/2" OU 3/4" PARA TANQUE, PADRÃO POPULAR - FORNECIMENTO E INSTALAÇÃO. AF_01/2020 | UN | 15 | 57.88 | BDI 1 | 72.35 | 1085.25 | RA
1150020 | Composição |  | FNDE 225 | TORNEIRA CROMADA DE MESA PARA LAVATORIO, TIPO MONOCOMANDO - ACIONAMENTO TIPO ALAVANCA | UN | 4 | 360.96 | BDI 1 | 451.2 | 1804.8 | RA
1150021 | Composição |  | FNDE 13 | TORNEIRA ELÉTRICA COM MANGUEIRA PLÁSTICA FORTTI MAXI, LORENZETTI OU EQUIVALENTE | UN | 4 | 124.45 | BDI 1 | 155.56 | 622.24 | RA
1150022 | SINAPI |  | 86887 | ENGATE FLEXÍVEL EM INOX, 1/2 X 40CM - FORNECIMENTO E INSTALAÇÃO. AF_01/2020 | UN | 45 | 39.6 | BDI 1 | 49.5 | 2227.5 | RA
1150023 | SINAPI |  | 100860 | CHUVEIRO ELÉTRICO COMUM CORPO PLÁSTICO, TIPO DUCHA - FORNECIMENTO E INSTALAÇÃO. AF_01/2020 | UN | 13 | 101.3 | BDI 1 | 126.63 | 1646.19 | RA
1150024 | Composição |  | FNDE 226 | BARRA DE APOIO RETA, EM ACO INOX POLIDO, COMPRIMENTO 40CM, FIXADA NA PAREDE - FORNECIMENTO E INSTALAÇÃO | UN | 12 | 308.1 | BDI 1 | 385.13 | 4621.56 | RA
1150025 | SINAPI |  | 100867 | BARRA DE APOIO RETA, EM ACO INOX POLIDO, COMPRIMENTO 70 CM, FIXADA NA PAREDE - FORNECIMENTO E INSTALAÇÃO. AF_01/2020 | UN | 6 | 325.75 | BDI 1 | 407.19 | 2443.14 | RA
1150026 | SINAPI |  | 100868 | BARRA DE APOIO RETA, EM ACO INOX POLIDO, COMPRIMENTO 80 CM, FIXADA NA PAREDE - FORNECIMENTO E INSTALAÇÃO. AF_01/2020 | UN | 9 | 337.5 | BDI 1 | 421.88 | 3796.92 | RA
1150027 | SINAPI |  | 100875 | BANCO ARTICULADO, EM ACO INOX, PARA PCD, FIXADO NA PAREDE - FORNECIMENTO E INSTALAÇÃO. AF_01/2020 | UN | 1 | 1016.46 | BDI 1 | 1270.58 | 1270.58 | RA
1150028 | Composição |  | FNDE 215 | VÁLVULA DE DESCARGA METÁLICA, DUPLO ACIONAMENTO ECO, BASE 1 1/2", ACABAMENTO METALICO CROMADO - FORNECIMENTO E INSTALAÇÃO | UN | 24 | 388.5 | BDI 1 | 485.63 | 11655.12 | RA
1150029 | Composição |  | FNDE 15 | TOALHEIRO PLASTICO TIPO DISPENSER PARA PAPEL TOALHA INTERFOLHADO | UN | 27 | 86.16 | BDI 1 | 107.7 | 2907.9 | RA
1150030 | Composição |  | FNDE 16 | PAPELEIRA PLASTICA TIPO DISPENSER PARA PAPEL HIGIENICO ROLAO | UN | 20 | 59.39 | BDI 1 | 74.24 | 1484.8 | RA
1150031 | SINAPI |  | 95547 | SABONETEIRA PLASTICA TIPO DISPENSER PARA SABONETE LIQUIDO COM RESERVATORIO 800 A 1500 ML, INCLUSO FIXAÇÃO. AF_01/2020 | UN | 23 | 68.97 | BDI 1 | 86.21 | 1982.83 | RA
1150032 | Composição |  | FNDE 12 | ESPELHO CRISTAL, ESPESSURA 4MM, COM PARAFUSOS DE FIXAÇÃO, SEM MOLDURA | M2 | 16.9 | 702.52 | BDI 1 | 878.15 | 14840.74 | RA
↓
Grau de Sigilo #PUBLICO
PO - PLANILHA ORÇAMENTÁRIA
Orçamento Base para Licitação - OGU
Nº OPERAÇÃO |  | Nº TransfereGOV |  | PROPONENTE / TOMADOR | APELIDO DO EMPREENDIMENTO
1095578-54 |  | 962664 |  | Municipio de Serrinha | Creche Pré-Escola Tipo 1 - BIM - opção 220V
LOCALIDADE SINAPI |  | DATA BASE |  | DESCRIÇÃO DO LOTE | MUNICÍPIO / UF |  |  | BDI 1 | BDI 2 | BDI 3
SALVADOR |  | 03-24 (N DES.) |  | Construção de Creche Comunidade (Vila de Fátima) Serrinha/BA – FNDE – | Serrinha/BA |  |  | 25,00% | 0,00% | 0,00%
Item | Fonte |  | Código | Descrição | Unidade | Quantidade | Custo Unitário (sem BDI) (R$) | BDI (%) | Preço Unitário (com BDI) (R$) | Preço Total (R$)
Construção de Creche Comunidade (Vila de Fátima) Serrinha/BA – FNDE – Creche Tipo 1 5.562.785,65
1150033 | SINAPI |  | 104328 | CAIXA SIFONADA, COM GRELHA QUADRADA, PVC, DN 150 X 150 X 50 MM, JUNTA SOLDÁVEL, FORNECIDA E INSTALADA EM RAMAL DE DESCARGA OU EM RAMAL DE ESGOTO SANITÁRIO. AF_08/2022 | UN | 17 | 63.09 | BDI 1 | 78.86 | 1340.62 | RA
1150034 | SINAPI |  | 89708 | CAIXA SIFONADA, PVC, DN 150 X 185 X 75 MM, JUNTA ELÁSTICA, FORNECIDA E INSTALADA EM RAMAL DE DESCARGA OU EM RAMAL DE ESGOTO SANITÁRIO. AF_08/2022 | UN | 6 | 91.33 | BDI 1 | 114.16 | 684.96 | RA
1150035 | Composição |  | FNDE 17 | DUCHA / CHUVEIRO METALICO, DE PAREDE, ARTICULAVEL, COM DESVIADOR E DUCHA MANUAL | UN | 24 | 194.95 | BDI 1 | 243.69 | 5848.56 | RA
1150036 | Composição |  | FNDE 34 | CABIDE/GANCHO DE BANHEIRO SIMPLES EM METAL CROMADO | UN | 23 | 39.67 | BDI 1 | 49.59 | 1140.57 | RA
116 |  |  |  | INSTALAÇÃO DE GÁS COMBUSTÍVEL |  |  |  |  | - | 5517.46
116001 | SINAPI |  | 95248 | VÁLVULA DE ESFERA BRUTA, BRONZE, ROSCÁVEL, 1/2" - FORNECIMENTO E INSTALAÇÃO. AF_08/2021 | UN | 2 | 53.16 | BDI 1 | 66.45 | 132.9 | RA
116002 | SINAPI |  | 95249 | VÁLVULA DE ESFERA BRUTA, BRONZE, ROSCÁVEL, 3/4'' - FORNECIMENTO E INSTALAÇÃO. AF_08/2021 | UN | 4 | 62.84 | BDI 1 | 78.55 | 314.2 | RA
116003 | Composição |  | FNDE 29 | REGULADOR DE ALTA PRESSÃO GLP | UN | 1 | 676.15 | BDI 1 | 845.19 | 845.19 | RA
116004 | SINAPI |  | 103029 | REGISTRO OU REGULADOR DE GÁS DE COZINHA - FORNECIMENTO E INSTALAÇÃO. AF_08/2021 | UN | 2 | 46.38 | BDI 1 | 57.98 | 115.96 | RA
116005 | SINAPI |  | 92688 | TUBO DE AÇO GALVANIZADO COM COSTURA, CLASSE MÉDIA, CONEXÃO ROSQUEADA, DN 20 (3/4"), INSTALADO EM RAMAIS E SUB-RAMAIS DE GÁS - FORNECIMENTO E INSTALAÇÃO. AF_10/2020 | M | 53 | 43.17 | BDI 1 | 53.96 | 2859.88 | RA
116006 | SINAPI |  | 92705 | TÊ, EM FERRO GALVANIZADO, CONEXÃO ROSQUEADA, DN 20 (3/4"), INSTALADO EM RAMAIS E SUB-RAMAIS DE GÁS - FORNECIMENTO E INSTALAÇÃO. AF_10/2020 | UN | 1 | 46.15 | BDI 1 | 57.69 | 57.69 | RA
116007 | Composição |  | FNDE 301 | CAP OU TAMPAO DE FERRO GALVANIZADO, COM ROSCA BSP, DE 3/4" | UN | 1 | 15.58 | BDI 1 | 19.48 | 19.48 | RA
116008 | SINAPI |  | 92695 | LUVA, EM FERRO GALVANIZADO, CONEXÃO ROSQUEADA, DN 20 (3/4"), INSTALADO EM RAMAIS E SUB-RAMAIS DE GÁS - FORNECIMENTO E INSTALAÇÃO. AF_10/2020 | UN | 8 | 24.77 | BDI 1 | 30.96 | 247.68 | RA
116009 | Composição |  | FNDE 260 | MANGUEIRA PARA GAS - GLP | UN | 4 | 25.49 | BDI 1 | 31.86 | 127.44 | RA
1160010 | SINAPI |  | 97548 | CURVA 45 GRAUS, EM AÇO, CONEXÃO SOLDADA, DN 20 (3/4"), INSTALADO EM RAMAIS E SUB-RAMAIS DE GÁS - FORNECIMENTO E INSTALAÇÃO. AF_10/2020 | UN | 2 | 68.07 | BDI 1 | 85.09 | 170.18 | RA
1160011 | SINAPI |  | 97549 | CURVA 90 GRAUS, EM AÇO, CONEXÃO SOLDADA, DN 20 (3/4"), INSTALADO EM RAMAIS E SUB-RAMAIS DE GÁS - FORNECIMENTO E INSTALAÇÃO. AF_10/2020 | UN | 6 | 68.07 | BDI 1 | 85.09 | 510.54 | RA
1160012 | SINAPI |  | 97547 | CURVA 90 GRAUS, EM AÇO, CONEXÃO SOLDADA, DN 15 (1/2"), INSTALADO EM RAMAIS E SUB-RAMAIS DE GÁS - FORNECIMENTO E INSTALAÇÃO. AF_10/2020 | UN | 2 | 46.53 | BDI 1 | 58.16 | 116.32 | RA
117 |  |  |  | SISTEMA DE PROTEÇÃO CONTRA INCÊNDIO |  |  |  |  | - | 71094.96
↓
Grau de Sigilo #PUBLICO
PO - PLANILHA ORÇAMENTÁRIA
Orçamento Base para Licitação - OGU
Nº OPERAÇÃO |  | Nº TransfereGOV |  | PROPONENTE / TOMADOR | APELIDO DO EMPREENDIMENTO
1095578-54 |  | 962664 |  | Municipio de Serrinha | Creche Pré-Escola Tipo 1 - BIM - opção 220V
LOCALIDADE SINAPI |  | DATA BASE |  | DESCRIÇÃO DO LOTE | MUNICÍPIO / UF |  |  | BDI 1 | BDI 2 | BDI 3
SALVADOR |  | 03-24 (N DES.) |  | Construção de Creche Comunidade (Vila de Fátima) Serrinha/BA – FNDE – | Serrinha/BA |  |  | 25,00% | 0,00% | 0,00%
Item | Fonte |  | Código | Descrição | Unidade | Quantidade | Custo Unitário (sem BDI) (R$) | BDI (%) | Preço Unitário (com BDI) (R$) | Preço Total (R$)
Construção de Creche Comunidade (Vila de Fátima) Serrinha/BA – FNDE – Creche Tipo 1 5.562.785,65
1171 |  |  |  | EXTINTORES |  |  |  |  | - | 2622.41
117101 | SINAPI |  | 101908 | EXTINTOR DE INCÊNDIO PORTÁTIL COM CARGA DE PQS DE 4 KG, CLASSE BC - FORNECIMENTO E INSTALAÇÃO. AF_10/2020_PE | UN | 8 | 229 | BDI 1 | 286.25 | 2290 | RA
117102 | SINAPI |  | 101909 | EXTINTOR DE INCÊNDIO PORTÁTIL COM CARGA DE PQS DE 6 KG, CLASSE BC - FORNECIMENTO E INSTALAÇÃO. AF_10/2020_PE | UN | 1 | 265.93 | BDI 1 | 332.41 | 332.41 | RA
1172 |  |  |  | HIDRANTES |  |  |  |  | - | 10076.89
117201 | SINAPI |  | 101912 | ABRIGO PARA HIDRANTE, 75X45X17CM, COM REGISTRO GLOBO ANGULAR 45 GRAUS 2 1/2", ADAPTADOR STORZ 2 1/2", MANGUEIRA DE INCÊNDIO 15M 2 1/2" E ESGUICHO EM LATÃO 2 1/2" - FORNECIMENTO E INSTALAÇÃO. AF_10/2020 | UN | 2 | 2249.71 | BDI 1 | 2812.14 | 5624.28 | RA
117202 | SINAPI |  | 101916 | HIDRANTE SUBTERRÂNEO PREDIAL (COM CURVA LONGA E CAIXA), DN 75 MM - FORNECIMENTO E INSTALAÇÃO. AF_10/2020 | UN | 1 | 3562.09 | BDI 1 | 4452.61 | 4452.61 | RA
1173 |  |  |  | ACESSÓRIOS |  |  |  |  | - | 19770.12
117301 | SINAPI |  | 94794 | REGISTRO DE GAVETA BRUTO, LATÃO, ROSCÁVEL, 1 1/2", COM ACABAMENTO E CANOPLA CROMADOS - FORNECIMENTO E INSTALAÇÃO. AF_08/2021 | UN | 2 | 170.69 | BDI 1 | 213.36 | 426.72 | RA
117302 | SINAPI |  | 94499 | REGISTRO DE GAVETA BRUTO, LATÃO, ROSCÁVEL, 2 1/2" - FORNECIMENTO E INSTALAÇÃO. AF_08/2021 | UN | 1 | 296.45 | BDI 1 | 370.56 | 370.56 | RA
117303 | SINAPI |  | 94500 | REGISTRO DE GAVETA BRUTO, LATÃO, ROSCÁVEL, 3" - FORNECIMENTO E INSTALAÇÃO. AF_08/2021 | UN | 4 | 359.92 | BDI 1 | 449.9 | 1799.6 | RA
117304 | SINAPI |  | 99622 | VÁLVULA DE RETENÇÃO HORIZONTAL, DE BRONZE, ROSCÁVEL, 1 1/2" - FORNECIMENTO E INSTALAÇÃO. AF_08/2021 | UN | 1 | 227.87 | BDI 1 | 284.84 | 284.84 | RA
117305 | SINAPI |  | 99624 | VÁLVULA DE RETENÇÃO HORIZONTAL, DE BRONZE, ROSCÁVEL, 2 1/2" - FORNECIMENTO E INSTALAÇÃO. AF_08/2021 | UN | 2 | 452.54 | BDI 1 | 565.68 | 1131.36 | RA
117306 | SINAPI |  | 99625 | VÁLVULA DE RETENÇÃO HORIZONTAL, DE BRONZE, ROSCÁVEL, 3" - FORNECIMENTO E INSTALAÇÃO. AF_08/2021 | UN | 2 | 621.86 | BDI 1 | 777.33 | 1554.66 | RA
117307 | Composição |  | FNDE 261 | REGISTRO OU VÁLVULA GLOBO ANGULAR EM LATÃO, PARA HIDRANTES EM INSTALAÇÃO PREDIAL DE INCÊNDIO, 45 GRAUS, 1 1/2" - FORNECIMENTO E INSTALAÇÃO. AF_08/2021 | UN | 2 | 269.28 | BDI 1 | 336.6 | 673.2 | RA
117308 | SINAPI |  | 101917 | MANÔMETRO 0 A 200 PSI (0 A 14 KGF/CM2), D = 50MM - FORNECIMENTO E INSTALAÇÃO. AF_10/2020 | UN | 1 | 158.64 | BDI 1 | 198.3 | 198.3 | RA
117309 | SINAPI |  | 95249 | VÁLVULA DE ESFERA BRUTA, BRONZE, ROSCÁVEL, 3/4'' - FORNECIMENTO E INSTALAÇÃO. AF_08/2021 | UN | 2 | 62.84 | BDI 1 | 78.55 | 157.1 | RA
1173010 | Composição |  | FNDE 332 | MOTOBOMBA CENTRIFUGA | UN | 2 | 2941.26 | BDI 1 | 3676.58 | 7353.16 | RA
1173011 | Composição |  | FNDE 112 | PRESSOSTATO | UN | 1 | 492.23 | BDI 1 | 615.29 | 615.29 | RA
1173012 | Composição |  | FNDE 113 | TANQUE DE PRESSÃO | UN | 1 | 558.17 | BDI 1 | 697.71 | 697.71 | RA
1173013 | Composição |  | FNDE 114 | VÁLVULA DE ALÍVIO | UN | 1 | 2809.51 | BDI 1 | 3511.89 | 3511.89 | RA
↓
Grau de Sigilo #PUBLICO
PO - PLANILHA ORÇAMENTÁRIA
Orçamento Base para Licitação - OGU
Nº OPERAÇÃO |  | Nº TransfereGOV |  | PROPONENTE / TOMADOR | APELIDO DO EMPREENDIMENTO
1095578-54 |  | 962664 |  | Municipio de Serrinha | Creche Pré-Escola Tipo 1 - BIM - opção 220V
LOCALIDADE SINAPI |  | DATA BASE |  | DESCRIÇÃO DO LOTE | MUNICÍPIO / UF |  |  | BDI 1 | BDI 2 | BDI 3
SALVADOR |  | 03-24 (N DES.) |  | Construção de Creche Comunidade (Vila de Fátima) Serrinha/BA – FNDE – | Serrinha/BA |  |  | 25,00% | 0,00% | 0,00%
Item | Fonte |  | Código | Descrição | Unidade | Quantidade | Custo Unitário (sem BDI) (R$) | BDI (%) | Preço Unitário (com BDI) (R$) | Preço Total (R$)
Construção de Creche Comunidade (Vila de Fátima) Serrinha/BA – FNDE – Creche Tipo 1 5.562.785,65
1173014 | SINAPI |  | 102111 | BOMBA CENTRÍFUGA, MONOFÁSICA, 0,5 CV OU 0,49 HP, HM 6 A 20 M, Q 1,2 A 8,3 M3/H - FORNECIMENTO E INSTALAÇÃO. AF_12/2020 | UN | 1 | 796.58 | BDI 1 | 995.73 | 995.73 | RA
1174 |  |  |  | TUBULAÇÕES E CONEXÕES |  |  |  |  | - | 31778.66
117401 | SINAPI |  | 95805 | CONDULETE DE PVC, TIPO B, PARA ELETRODUTO DE PVC SOLDÁVEL DN 25 MM (3/4''), APARENTE - FORNECIMENTO E INSTALAÇÃO. AF_10/2022 | UN | 16 | 22.93 | BDI 1 | 28.66 | 458.56 | RA
117402 | Composição |  | FNDE 328 | COTOVELO 90 GRAUS, EM FERRO GALVANIZADO, CONEXÃO ROSQUEADA, DN 40, INSTALADO EM RESERVAÇÃO DE ÁGUA DE EDIFICAÇÃO QUE POSSUA RESERVATÓRIO DE FIBRA/FIBROCIMENTO - FORNECIMENTO E INSTALAÇÃO. | UN | 5 | 80.73 | BDI 1 | 100.91 | 504.55 | RA
117403 | SINAPI |  | 94473 | COTOVELO 90 GRAUS, EM FERRO GALVANIZADO, CONEXÃO ROSQUEADA, DN 65 (2 1/2"), INSTALADO EM RESERVAÇÃO DE ÁGUA DE EDIFICAÇÃO QUE POSSUA RESERVATÓRIO DE FIBRA/FIBROCIMENTO - FORNECIMENTO E INSTALAÇÃO. AF_06/2016 | UN | 22 | 123.66 | BDI 1 | 154.58 | 3400.76 | RA
117404 | SINAPI |  | 94475 | COTOVELO 90 GRAUS, EM FERRO GALVANIZADO, CONEXÃO ROSQUEADA, DN 80 (3"), INSTALADO EM RESERVAÇÃO DE ÁGUA DE EDIFICAÇÃO QUE POSSUA RESERVATÓRIO DE FIBRA/FIBROCIMENTO - FORNECIMENTO E INSTALAÇÃO. AF_06/2016 | UN | 9 | 169.87 | BDI 1 | 212.34 | 1911.06 | RA
117405 | Composição |  | FNDE 329 | COTOVELO 90 GRAUS, EM FERRO GALVANIZADO, CONEXÃO ROSQUEADA, DN 25, INSTALADO EM RESERVAÇÃO DE ÁGUA DE EDIFICAÇÃO QUE POSSUA RESERVATÓRIO DE FIBRA/FIBROCIMENTO - FORNECIMENTO E INSTALAÇÃO. | UN | 5 | 38.54 | BDI 1 | 48.18 | 240.9 | RA
117406 | SINAPI |  | 97498 | TUBO DE AÇO GALVANIZADO COM COSTURA, CLASSE MÉDIA, DN 25 (1"), CONEXÃO ROSQUEADA, INSTALADO EM REDE DE ALIMENTAÇÃO PARA HIDRANTE - FORNECIMENTO E INSTALAÇÃO. AF_10/2020 | M | 1.05 | 49.2 | BDI 1 | 61.5 | 64.58 | RA
117407 | SINAPI |  | 92364 | TUBO DE AÇO GALVANIZADO COM COSTURA, CLASSE MÉDIA, DN 32 (1 1/4"), CONEXÃO ROSQUEADA, INSTALADO EM REDE DE ALIMENTAÇÃO PARA HIDRANTE - FORNECIMENTO E INSTALAÇÃO. AF_10/2020 | M | 0.23 | 60.57 | BDI 1 | 75.71 | 17.41 | RA
117408 | SINAPI |  | 92365 | TUBO DE AÇO GALVANIZADO COM COSTURA, CLASSE MÉDIA, DN 40 (1 1/2"), CONEXÃO ROSQUEADA, INSTALADO EM REDE DE ALIMENTAÇÃO PARA HIDRANTE - FORNECIMENTO E INSTALAÇÃO. AF_10/2020 | M | 1.52 | 69.69 | BDI 1 | 87.11 | 132.41 | RA
117409 | SINAPI |  | 92366 | TUBO DE AÇO GALVANIZADO COM COSTURA, CLASSE MÉDIA, DN 50 (2"), CONEXÃO ROSQUEADA, INSTALADO EM REDE DE ALIMENTAÇÃO PARA HIDRANTE - FORNECIMENTO E INSTALAÇÃO. AF_10/2020 | M | 0.35 | 97.03 | BDI 1 | 121.29 | 42.45 | RA
↓
Grau de Sigilo #PUBLICO
PO - PLANILHA ORÇAMENTÁRIA
Orçamento Base para Licitação - OGU
Nº OPERAÇÃO |  | Nº TransfereGOV |  | PROPONENTE / TOMADOR | APELIDO DO EMPREENDIMENTO
1095578-54 |  | 962664 |  | Municipio de Serrinha | Creche Pré-Escola Tipo 1 - BIM - opção 220V
LOCALIDADE SINAPI |  | DATA BASE |  | DESCRIÇÃO DO LOTE | MUNICÍPIO / UF |  |  | BDI 1 | BDI 2 | BDI 3
SALVADOR |  | 03-24 (N DES.) |  | Construção de Creche Comunidade (Vila de Fátima) Serrinha/BA – FNDE – | Serrinha/BA |  |  | 25,00% | 0,00% | 0,00%
Item | Fonte |  | Código | Descrição | Unidade | Quantidade | Custo Unitário (sem BDI) (R$) | BDI (%) | Preço Unitário (com BDI) (R$) | Preço Total (R$)
Construção de Creche Comunidade (Vila de Fátima) Serrinha/BA – FNDE – Creche Tipo 1 5.562.785,65
1174010 | SINAPI |  | 92367 | TUBO DE AÇO GALVANIZADO COM COSTURA, CLASSE MÉDIA, DN 65 (2 1/2"), CONEXÃO ROSQUEADA, INSTALADO EM REDE DE ALIMENTAÇÃO PARA HIDRANTE - FORNECIMENTO E INSTALAÇÃO. AF_10/2020 | M | 96.2 | 119.25 | BDI 1 | 149.06 | 14339.57 | RA
1174011 | SINAPI |  | 92368 | TUBO DE AÇO GALVANIZADO COM COSTURA, CLASSE MÉDIA, DN 80 (3"), CONEXÃO ROSQUEADA, INSTALADO EM REDE DE ALIMENTAÇÃO PARA HIDRANTE - FORNECIMENTO E INSTALAÇÃO. AF_10/2020 | M | 8.2 | 157.61 | BDI 1 | 197.01 | 1615.48 | RA
1174012 | SINAPI |  | 95818 | CONDULETE DE PVC, TIPO X, PARA ELETRODUTO DE PVC SOLDÁVEL DN 32 MM (1''), APARENTE - FORNECIMENTO E INSTALAÇÃO. AF_10/2022 | UN | 5 | 51.95 | BDI 1 | 64.94 | 324.7 | RA
1174013 | SINAPI |  | 94773 | ADAPTADOR COM FLANGES LIVRES, CPVC, ROSCÁVEL, DN 35 MM, INSTALADO EM RESERVAÇÃO DE ÁGUA DE EDIFICAÇÃO QUE POSSUA RESERVATÓRIO DE FIBRA/FIBROCIMENTO - FORNECIMENTO E INSTALAÇÃO. AF_06/2016 | UN | 9 | 62.87 | BDI 1 | 78.59 | 707.31 | RA
1174014 | SINAPI |  | 91917 | CURVA 90 GRAUS PARA ELETRODUTO, PVC, ROSCÁVEL, DN 32 MM (1"), PARA CIRCUITOS TERMINAIS, INSTALADA EM PAREDE - FORNECIMENTO E INSTALAÇÃO. AF_03/2023 | UN | 5 | 22.1 | BDI 1 | 27.63 | 138.15 | RA
1174015 | SINAPI |  | 89842 | TÊ, CPVC, SOLDÁVEL, DN 35MM, INSTALADO EM PRUMADA DE ÁGUA FORNECIMENTO E INSTALAÇÃO. AF_06/2022 | UN | 5 | 44.94 | BDI 1 | 56.18 | 280.9 | RA
1174016 | Composição |  | FNDE 330 | TAMPA CEGA EM PVC PARA CONDULETE 4 X 2" | UN | 5 | 21.51 | BDI 1 | 26.89 | 134.45 | RA
1174017 | SINAPI |  | 97503 | LUVA COM REDUÇÃO, EM AÇO, CONEXÃO SOLDADA, DN 32 X 25 MM (1 1/4" X 1"), INSTALADO EM REDE DE ALIMENTAÇÃO PARA SPRINKLER - FORNECIMENTO E INSTALAÇÃO. AF_10/2020 | UN | 1 | 79.36 | BDI 1 | 99.2 | 99.2 | RA
1174018 | Composição |  | FNDE 333 | LUVA COM REDUÇÃO, EM AÇO, CONEXÃO SOLDADA, DN 40 X 25 MM (1 1/2" X 1"), INSTALADO EM REDE DE ALIMENTAÇÃO PARA HIDRANTE - FORNECIMENTO E INSTALAÇÃO. | UN | 2 | 108.09 | BDI 1 | 135.11 | 270.22 | RA
1174019 | SINAPI |  | 97447 | LUVA COM REDUÇÃO, EM AÇO, CONEXÃO SOLDADA, DN 65 X 50 MM (2 1/2" X 2"), INSTALADO EM PRUMADAS - FORNECIMENTO E INSTALAÇÃO. AF_10/2020 | UN | 1 | 323.79 | BDI 1 | 404.74 | 404.74 | RA
1174020 | Composição |  | FNDE 331 | LUVA COM REDUÇÃO, EM AÇO, CONEXÃO SOLDADA, DN 75 X 65 MM, INSTALADO EM PRUMADAS - FORNECIMENTO E INSTALAÇÃO. | UN | 1 | 418.48 | BDI 1 | 523.1 | 523.1 | RA
1174021 | Composição |  | FNDE 334 | LUVA COM REDUÇÃO, EM AÇO, CONEXÃO SOLDADA, DN 80 X 38 MM (3" X 2 1/2"), INSTALADO EM PRUMADAS - FORNECIMENTO E INSTALAÇÃO. | UN | 2 | 315.33 | BDI 1 | 394.16 | 788.32 | RA
1174022 | Composição |  | FNDE 335 | LUVA COM REDUÇÃO, EM AÇO, CONEXÃO SOLDADA, DN 80 X 40 MM , INSTALADO EM PRUMADAS - FORNECIMENTO E INSTALAÇÃO | UN | 1 | 351.68 | BDI 1 | 439.6 | 439.6 | RA
↓
Grau de Sigilo #PUBLICO
PO - PLANILHA ORÇAMENTÁRIA
Orçamento Base para Licitação - OGU
Nº OPERAÇÃO |  | Nº TransfereGOV |  | PROPONENTE / TOMADOR | APELIDO DO EMPREENDIMENTO
1095578-54 |  | 962664 |  | Municipio de Serrinha | Creche Pré-Escola Tipo 1 - BIM - opção 220V
LOCALIDADE SINAPI |  | DATA BASE |  | DESCRIÇÃO DO LOTE | MUNICÍPIO / UF |  |  | BDI 1 | BDI 2 | BDI 3
SALVADOR |  | 03-24 (N DES.) |  | Construção de Creche Comunidade (Vila de Fátima) Serrinha/BA – FNDE – | Serrinha/BA |  |  | 25,00% | 0,00% | 0,00%
Item | Fonte |  | Código | Descrição | Unidade | Quantidade | Custo Unitário (sem BDI) (R$) | BDI (%) | Preço Unitário (com BDI) (R$) | Preço Total (R$)
Construção de Creche Comunidade (Vila de Fátima) Serrinha/BA – FNDE – Creche Tipo 1 5.562.785,65
1174023 | Composição |  | FNDE 336 | LUVA COM REDUÇÃO, EM AÇO, CONEXÃO SOLDADA, DN 80 X 50 MM, INSTALADO EM PRUMADAS - FORNECIMENTO E INSTALAÇÃO. | UN | 2 | 388.03 | BDI 1 | 485.04 | 970.08 | RA
1174024 | SINAPI |  | 97450 | LUVA COM REDUÇÃO, EM AÇO, CONEXÃO SOLDADA, DN 80 X 65 MM (3" X 2 1/2"), INSTALADO EM PRUMADAS - FORNECIMENTO E INSTALAÇÃO. AF_10/2020 | UN | 2 | 424.38 | BDI 1 | 530.48 | 1060.96 | RA
1174025 | Composição |  | FNDE 337 | TE DE REDUCAO DE FERRO GALVANIZADO, COM ROSCA BSP, DE 1" X 3/4" | UN | 1 | 57.62 | BDI 1 | 72.03 | 72.03 | RA
1174026 | Composição |  | FNDE 338 | TE DE REDUCAO DE FERRO GALVANIZADO, COM ROSCA BSP, DE 1" X 3/4" | UN | 1 | 82.66 | BDI 1 | 103.33 | 103.33 | RA
1174027 | Composição |  | FNDE 339 | TE DE REDUCAO DE FERRO GALVANIZADO, COM ROSCA BSP, DE 2 1/2" X 1" | UN | 2 | 173.91 | BDI 1 | 217.39 | 434.78 | RA
1174028 | Composição |  | FNDE 340 | TE DE REDUCAO DE FERRO GALVANIZADO, COM ROSCA BSP, DE 2 1/2" X 1 1/2 | UN | 1 | 173.91 | BDI 1 | 217.39 | 217.39 | RA
1174029 | Composição |  | FNDE 341 | TE DE REDUCAO DE FERRO GALVANIZADO, COM ROSCA BSP, DE 2 1/2" X 2" | UN | 2 | 178.06 | BDI 1 | 222.58 | 445.16 | RA
1174030 | Composição |  | FNDE 342 | TE DE REDUCAO DE FERRO GALVANIZADO, COM ROSCA BSP, DE 3" X 2 1/2" | UN | 4 | 236.55 | BDI 1 | 295.69 | 1182.76 | RA
1174031 | Composição |  | FNDE 343 | ADAPTADOR PARA MANÔMETRO | UN | 1 | 138.19 | BDI 1 | 172.74 | 172.74 | RA
1174032 | SINAPI |  | 92920 | LUVA DE REDUÇÃO, EM FERRO GALVANIZADO, 1" X 3/4", CONEXÃO ROSQUEADA, INSTALADO EM REDE DE ALIMENTAÇÃO PARA HIDRANTE - FORNECIMENTO E INSTALAÇÃO. AF_10/2020 | UN | 2 | 40.66 | BDI 1 | 50.83 | 101.66 | RA
1174033 | Composição |  | FNDE 344 | LUVA DE REDUCAO DE FERRO GALVANIZADO, COM ROSCA BSP MACHO/FEMEA, DE 3/4" X 1/2" | UN | 1 | 31.19 | BDI 1 | 38.99 | 38.99 | RA
1174034 | SINAPI |  | 92945 | LUVA DE REDUÇÃO, EM FERRO GALVANIZADO, 1 1/2" X 3/4", CONEXÃO ROSQUEADA, INSTALADO EM REDE DE ALIMENTAÇÃO PARA SPRINKLER - FORNECIMENTO E INSTALAÇÃO. AF_10/2020 | UN | 2 | 44 | BDI 1 | 55 | 110 | RA
1174035 | Composição |  | FNDE 345 | BUCHA DE REDUCAO DE FERRO GALVANIZADO, COM ROSCA BSP, DE 3/4" X 1/2" | UN | 1 | 24.29 | BDI 1 | 30.36 | 30.36 | RA
1175 |  |  |  | SINALIZAÇÕES |  |  |  |  | - | 6846.88
117501 | SINAPI |  | 97599 | LUMINÁRIA DE EMERGÊNCIA, COM 30 LÂMPADAS LED DE 2 W, SEM REATOR - FORNECIMENTO E INSTALAÇÃO. AF_02/2020 | UN | 36 | 22.29 | BDI 1 | 27.86 | 1002.96 | RA
117502 | Composição |  | FNDE 303 | SINALIZAÇÃO COM PLACA INDICATIVA FIXADA NA ESTRUTURA. | UN | 80 | 45.11 | BDI 1 | 56.39 | 4511.2 | RA
117503 | SINAPI |  | 102520 | PINTURA DE SINALIZAÇÃO VERTICAL DE SEGURANÇA, FAIXAS AMARELA E PRETA, APLICAÇÃO MANUAL, 2 DEMÃOS. AF_05/2021 | M2 | 12 | 88.85 | BDI 1 | 111.06 | 1332.72 | RA
↓
Grau de Sigilo #PUBLICO
PO - PLANILHA ORÇAMENTÁRIA
Orçamento Base para Licitação - OGU
Nº OPERAÇÃO |  | Nº TransfereGOV |  | PROPONENTE / TOMADOR | APELIDO DO EMPREENDIMENTO
1095578-54 |  | 962664 |  | Municipio de Serrinha | Creche Pré-Escola Tipo 1 - BIM - opção 220V
LOCALIDADE SINAPI |  | DATA BASE |  | DESCRIÇÃO DO LOTE | MUNICÍPIO / UF |  |  | BDI 1 | BDI 2 | BDI 3
SALVADOR |  | 03-24 (N DES.) |  | Construção de Creche Comunidade (Vila de Fátima) Serrinha/BA – FNDE – | Serrinha/BA |  |  | 25,00% | 0,00% | 0,00%
Item | Fonte |  | Código | Descrição | Unidade | Quantidade | Custo Unitário (sem BDI) (R$) | BDI (%) | Preço Unitário (com BDI) (R$) | Preço Total (R$)
Construção de Creche Comunidade (Vila de Fátima) Serrinha/BA – FNDE – Creche Tipo 1 5.562.785,65
118 |  |  |  | INSTALAÇÃO ELÉTRICA - 220V |  |  |  |  | - | 326135.93
1181 |  |  |  | ACESSÓRIOS PERFILADOS PERFURADOS |  |  |  |  | - | 42.73
118101 | Composição |  | FNDE 350 | TERMINAL METALICO A PRESSAO PARA 1 CABO DE 35 MM2 | UN | 1 | 17.08 | BDI 1 | 21.35 | 21.35 | RA
118102 | Composição |  | FNDE 346 | CABECOTE PARA ENTRADA DE LINHA DE ALIMENTACAO PARA ELETRODUTO | UN | 1 | 17.1 | BDI 1 | 21.38 | 21.38 | RA
1182 |  |  |  | ACESSÓRIOS PARA ELETRODUTOS |  |  |  |  | - | 4153.21
118201 | Composição |  | FNDE 347 | ARRUELA EM ALUMINIO, COM ROSCA, DE 1 1/2", PARA ELETRODUTO | UN | 4 | 5.15 | BDI 1 | 6.44 | 25.76 | RA
118202 | Composição |  | FNDE 353 | ARRUELA EM ALUMINIO | UN | 4 | 1.94 | BDI 1 | 2.43 | 9.72 | RA
118203 | SINAPI |  | 91941 | CAIXA RETANGULAR 4" X 2" BAIXA (0,30 M DO PISO), PVC, INSTALADA EM PAREDE - FORNECIMENTO E INSTALAÇÃO. AF_03/2023 | UN | 236 | 11.93 | BDI 1 | 14.91 | 3518.76 | RA
118204 | SINAPI |  | 91936 | CAIXA OCTOGONAL 4" X 4", PVC, INSTALADA EM LAJE - FORNECIMENTO E INSTALAÇÃO. AF_03/2023 | UN | 2 | 18.01 | BDI 1 | 22.51 | 45.02 | RA
118205 | SINAPI |  | 92867 | CAIXA RETANGULAR 4" X 2" ALTA (2,00 M DO PISO), METÁLICA, INSTALADA EM PAREDE - FORNECIMENTO E INSTALAÇÃO. AF_03/2023 | UN | 1 | 32.74 | BDI 1 | 40.93 | 40.93 | RA
118206 | Composição |  | FNDE 349 | CAIXA DE LUZ "4 X 2" EM ACO ESMALTADA | UN | 39 | 7.05 | BDI 1 | 8.81 | 343.59 | RA
118207 | SINAPI |  | 91899 | CURVA 90 GRAUS PARA ELETRODUTO, PVC, ROSCÁVEL, DN 20 MM (1/2"), PARA CIRCUITOS TERMINAIS, INSTALADA EM LAJE - FORNECIMENTO E INSTALAÇÃO. AF_03/2023 | UN | 1 | 10.18 | BDI 1 | 12.73 | 12.73 | RA
118208 | Composição |  | FNDE 150 | CURVA 135 GRAUS PARA ELETRODUTO, PVC, ROSCÁVEL, DN 38 MM (1 1/2"), PARA CIRCUITOS TERMINAIS, INSTALADA EM PAREDE - FORNECIMENTO E INSTALAÇÃO. | UN | 2 | 19.43 | BDI 1 | 24.29 | 48.58 | RA
118209 | SINAPI |  | 91878 | LUVA PARA ELETRODUTO, PVC, ROSCÁVEL, DN 20 MM (1/2"), PARA CIRCUITOS TERMINAIS, INSTALADA EM LAJE - FORNECIMENTO E INSTALAÇÃO. AF_03/2023 | UN | 4 | 5.86 | BDI 1 | 7.33 | 29.32 | RA
1182010 | SINAPI |  | 93013 | LUVA PARA ELETRODUTO, PVC, ROSCÁVEL, DN 50 MM (1 1/2"), PARA REDE ENTERRADA DE DISTRIBUIÇÃO DE ENERGIA ELÉTRICA - FORNECIMENTO E INSTALAÇÃO. AF_12/2021 | UN | 4 | 15.76 | BDI 1 | 19.7 | 78.8 | RA
1183 |  |  |  | ACESSÓRIOS GERAL |  |  |  |  | - | 17136.76
118301 | Composição |  | FNDE 353 | ARRUELA EM ALUMINIO | UN | 1854 | 1.94 | BDI 1 | 2.43 | 4505.22 | RA
118302 | Composição |  | FNDE 354 | BUCHA DE NYLON | UN | 29 | 0.92 | BDI 1 | 1.15 | 33.35 | RA
118303 | Composição |  | FNDE 355 | PARAFUSO DE ACO ZINCADO COM ROSCA SOBERBA, CABECA CHATA E FENDA SIMPLES, DIAMETRO 4,2 MM, COMPRIMENTO * 32 * MM | UN | 1163 | 0.76 | BDI 1 | 0.95 | 1104.85 | RA
118304 | Composição |  | FNDE 356 | PORCA ZINCADA, SEXTAVADA, DIAMETRO 1/4" | UN | 1537 | 0.89 | BDI 1 | 1.11 | 1706.07 | RA
↓
Grau de Sigilo #PUBLICO
PO - PLANILHA ORÇAMENTÁRIA
Orçamento Base para Licitação - OGU
Nº OPERAÇÃO |  | Nº TransfereGOV |  | PROPONENTE / TOMADOR | APELIDO DO EMPREENDIMENTO
1095578-54 |  | 962664 |  | Municipio de Serrinha | Creche Pré-Escola Tipo 1 - BIM - opção 220V
LOCALIDADE SINAPI |  | DATA BASE |  | DESCRIÇÃO DO LOTE | MUNICÍPIO / UF |  |  | BDI 1 | BDI 2 | BDI 3
SALVADOR |  | 03-24 (N DES.) |  | Construção de Creche Comunidade (Vila de Fátima) Serrinha/BA – FNDE – | Serrinha/BA |  |  | 25,00% | 0,00% | 0,00%
Item | Fonte |  | Código | Descrição | Unidade | Quantidade | Custo Unitário (sem BDI) (R$) | BDI (%) | Preço Unitário (com BDI) (R$) | Preço Total (R$)
Construção de Creche Comunidade (Vila de Fátima) Serrinha/BA – FNDE – Creche Tipo 1 5.562.785,65
118305 | SINAPI |  | 90460 | SUPORTE PARA 2 TUBOS HORIZONTAIS, ESPAÇADO A CADA 56 CM, EM PERFILADO COM COMPRIMENTO DE 25 CM FIXADO EM LAJE, POR METRO DE TUBULAÇÃO FIXADA. AF_09/2023 | M | 201 | 26.98 | BDI 1 | 33.73 | 6779.73 | RA
118306 | Composição |  | FNDE 357 | VERGALHAO ZINCADO ROSCA TOTAL, 1/4 " (6,3 MM) | KG | 256 | 6.78 | BDI 1 | 8.48 | 2170.88 | RA
118307 | SINAPI |  | 101553 | ALÇA PREFORMADA DE DISTRIBUIÇÃO, EM AÇO GALVANIZADO, AWG 1 - FORNECIMENTO E INSTALAÇÃO. AF_07/2020 | UN | 1 | 22.53 | BDI 1 | 28.16 | 28.16 | RA
118308 | Composição |  | FNDE 358 | ARMACAO VERTICAL COM HASTE E CONTRA-PINO, EM CHAPA DE ACO GALVANIZADO 3/16", COM 1 ESTRIBO E 1 ISOLADOR | KG | 1 | 101.36 | BDI 1 | 126.7 | 126.7 | RA
118309 | SINAPI |  | 98306 | BLOCO DE ENGATE RÁPIDO PARA BASTIDOR TIPO M10 - FORNECIMENTO E INSTALAÇÃO. AF_11/2019 | UN | 2 | 70.82 | BDI 1 | 88.53 | 177.06 | RA
1183010 | Composição |  | FNDE 359 | CABO DE COBRE NU 6 MM2 MEIO-DURO | M | 2.2 | 12.22 | BDI 1 | 15.28 | 33.62 | RA
1183011 | Composição |  | FNDE 360 | CAIXA DE INSPECAO PARA ATERRAMENTO OU OUTRO USO, EM PVC, DN = 250 X 250 MM | UN | 1 | 50.66 | BDI 1 | 63.33 | 63.33 | RA
1183012 | Composição |  | FNDE 362 | CHUMBADOR DE ACO TIPO PARABOLT, * 5/8" X 200* MM, COM PORCA E ARRUELA | UN | 1 | 34.47 | BDI 1 | 43.09 | 43.09 | RA
1183013 | Composição |  | FNDE 361 | CONECTOR DE ALUMINIO TIPO PRENSA CABO, BITOLA 3/8", PARA CABOS DE DIAMETRO DE 9 A 10 MM | UN | 5 | 20.82 | BDI 1 | 26.03 | 130.15 | RA
1183014 | SINAPI |  | 96986 | HASTE DE ATERRAMENTO, DIÂMETRO 3/4", COM 3 METROS - FORNECIMENTO E INSTALAÇÃO. AF_08/2023 | UN | 1 | 142.01 | BDI 1 | 177.51 | 177.51 | RA
1183015 | SINAPI |  | 101548 | ISOLADOR, TIPO ROLDANA, PARA BAIXA TENSÃO - FORNECIMENTO E INSTALAÇÃO. AF_07/2020 | UN | 1 | 6.96 | BDI 1 | 8.7 | 8.7 | RA
1183016 | Composição |  | FNDE 364 | PARAFUSO DE LATAO COM ROSCA SOBERBA, CABECA CHATA E FENDA SIMPLES, DIAMETRO 3,2 MM, COMPRIMENTO 16 MM | UN | 16 | 0.74 | BDI 1 | 0.93 | 14.88 | RA
1183017 | Composição |  | FNDE 363 | CONECTOR DE ALUMINIO TIPO PRENSA CABO, BITOLA 1", PARA CABOS DE DIAMETRO DE 22,5 A 25 MM | UN | 1 | 26.77 | BDI 1 | 33.46 | 33.46 | RA
1184 |  |  |  | CABOS |  |  |  |  | - | 122065.77
118401 | SINAPI |  | 92996 | CABO DE COBRE FLEXÍVEL ISOLADO, 150 MM², ANTI-CHAMA 0,6/1,0 KV, PARA REDE ENTERRADA DE DISTRIBUIÇÃO DE ENERGIA ELÉTRICA - FORNECIMENTO E INSTALAÇÃO. AF_12/2021 | M | 201.6 | 135.9 | BDI 1 | 169.88 | 34247.81 | RA
118402 | SINAPI |  | 101567 | CABO DE COBRE FLEXÍVEL ISOLADO, 95 MM², 0,6/1,0 KV, PARA REDE AÉREA DE DISTRIBUIÇÃO DE ENERGIA ELÉTRICA DE BAIXA TENSÃO - FORNECIMENTO E INSTALAÇÃO. AF_07/2020 | M | 46.8 | 81.81 | BDI 1 | 102.26 | 4785.77 | RA
118403 | SINAPI |  | 92982 | CABO DE COBRE FLEXÍVEL ISOLADO, 16 MM², ANTI-CHAMA 0,6/1,0 KV, PARA DISTRIBUIÇÃO - FORNECIMENTO E INSTALAÇÃO. AF_10/2020 | M | 9.3 | 14.46 | BDI 1 | 18.08 | 168.14 | RA
↓
Grau de Sigilo #PUBLICO
PO - PLANILHA ORÇAMENTÁRIA
Orçamento Base para Licitação - OGU
Nº OPERAÇÃO |  | Nº TransfereGOV |  | PROPONENTE / TOMADOR | APELIDO DO EMPREENDIMENTO
1095578-54 |  | 962664 |  | Municipio de Serrinha | Creche Pré-Escola Tipo 1 - BIM - opção 220V
LOCALIDADE SINAPI |  | DATA BASE |  | DESCRIÇÃO DO LOTE | MUNICÍPIO / UF |  |  | BDI 1 | BDI 2 | BDI 3
SALVADOR |  | 03-24 (N DES.) |  | Construção de Creche Comunidade (Vila de Fátima) Serrinha/BA – FNDE – | Serrinha/BA |  |  | 25,00% | 0,00% | 0,00%
Item | Fonte |  | Código | Descrição | Unidade | Quantidade | Custo Unitário (sem BDI) (R$) | BDI (%) | Preço Unitário (com BDI) (R$) | Preço Total (R$)
Construção de Creche Comunidade (Vila de Fátima) Serrinha/BA – FNDE – Creche Tipo 1 5.562.785,65
118404 | SINAPI |  | 92986 | CABO DE COBRE FLEXÍVEL ISOLADO, 35 MM², ANTI-CHAMA 0,6/1,0 KV, PARA REDE ENTERRADA DE DISTRIBUIÇÃO DE ENERGIA ELÉTRICA - FORNECIMENTO E INSTALAÇÃO. AF_12/2021 | M | 37.3 | 33.58 | BDI 1 | 41.98 | 1565.85 | RA
118405 | SINAPI |  | 91924 | CABO DE COBRE FLEXÍVEL ISOLADO, 1,5 MM², ANTI-CHAMA 450/750 V, PARA CIRCUITOS TERMINAIS - FORNECIMENTO E INSTALAÇÃO. AF_03/2023 | M | 4292.5 | 2.81 | BDI 1 | 3.51 | 15066.68 | RA
118406 | SINAPI |  | 91932 | CABO DE COBRE FLEXÍVEL ISOLADO, 10 MM², ANTI-CHAMA 450/750 V, PARA CIRCUITOS TERMINAIS - FORNECIMENTO E INSTALAÇÃO. AF_03/2023 | M | 462 | 15.17 | BDI 1 | 18.96 | 8759.52 | RA
118407 | SINAPI |  | 91934 | CABO DE COBRE FLEXÍVEL ISOLADO, 16 MM², ANTI-CHAMA 450/750 V, PARA CIRCUITOS TERMINAIS - FORNECIMENTO E INSTALAÇÃO. AF_03/2023 | M | 127.9 | 21.99 | BDI 1 | 27.49 | 3515.97 | RA
118408 | SINAPI |  | 91926 | CABO DE COBRE FLEXÍVEL ISOLADO, 2,5 MM², ANTI-CHAMA 450/750 V, PARA CIRCUITOS TERMINAIS - FORNECIMENTO E INSTALAÇÃO. AF_03/2023 | M | 4855.2 | 4.02 | BDI 1 | 5.03 | 24421.66 | RA
118409 | SINAPI |  | 101563 | CABO DE COBRE FLEXÍVEL ISOLADO, 35 MM², 0,6/1,0 KV, PARA REDE AÉREA DE DISTRIBUIÇÃO DE ENERGIA ELÉTRICA DE BAIXA TENSÃO - FORNECIMENTO E INSTALAÇÃO. AF_07/2020 | M | 511.5 | 30.51 | BDI 1 | 38.14 | 19508.61 | RA
1184010 | SINAPI |  | 91928 | CABO DE COBRE FLEXÍVEL ISOLADO, 4 MM², ANTI-CHAMA 450/750 V, PARA CIRCUITOS TERMINAIS - FORNECIMENTO E INSTALAÇÃO. AF_03/2023 | M | 103.5 | 6.16 | BDI 1 | 7.7 | 796.95 | RA
1184011 | SINAPI |  | 91930 | CABO DE COBRE FLEXÍVEL ISOLADO, 6 MM², ANTI-CHAMA 450/750 V, PARA CIRCUITOS TERMINAIS - FORNECIMENTO E INSTALAÇÃO. AF_03/2023 | M | 861.7 | 8.57 | BDI 1 | 10.71 | 9228.81 | RA
1185 |  |  |  | CAIXAS DE PASSAGEM |  |  |  |  | - | 3919.46
118501 | SINAPI |  | 100556 | CAIXA DE PASSAGEM PARA TELEFONE 15X15X10CM (SOBREPOR), FORNECIMENTO E INSTALACAO. AF_11/2019 | UN | 3 | 40.46 | BDI 1 | 50.58 | 151.74 | RA
118502 | SINAPI |  | 43097 | CAIXA DE PASSAGEM ELETRICA DE PAREDE, DE SOBREPOR, EM TERMOPLASTICO / PVC, COM TAMPA APARAFUSADA, DIMENSOES, 150 X 150 X *100* MM | UN | 2 | 42.97 | BDI 1 | 53.71 | 107.42 | RA
118503 | SINAPI |  | 97891 | CAIXA ENTERRADA ELÉTRICA RETANGULAR, EM ALVENARIA COM BLOCOS DE CONCRETO, FUNDO COM BRITA, DIMENSÕES INTERNAS: 0,4X0,4X0,4 M. AF_12/2020 | UN | 14 | 209.16 | BDI 1 | 261.45 | 3660.3 | RA
1186 |  |  |  | DISPOSITIVOS ELÉTRICOS |  |  |  |  | - | 9754.62
118601 | SINAPI |  | 91955 | INTERRUPTOR PARALELO (1 MÓDULO), 10A/250V, INCLUINDO SUPORTE E PLACA - FORNECIMENTO E INSTALAÇÃO. AF_03/2023 | UN | 5 | 34.94 | BDI 1 | 43.68 | 218.4 | RA
↓
Grau de Sigilo #PUBLICO
PO - PLANILHA ORÇAMENTÁRIA
Orçamento Base para Licitação - OGU
Nº OPERAÇÃO |  | Nº TransfereGOV |  | PROPONENTE / TOMADOR | APELIDO DO EMPREENDIMENTO
1095578-54 |  | 962664 |  | Municipio de Serrinha | Creche Pré-Escola Tipo 1 - BIM - opção 220V
LOCALIDADE SINAPI |  | DATA BASE |  | DESCRIÇÃO DO LOTE | MUNICÍPIO / UF |  |  | BDI 1 | BDI 2 | BDI 3
SALVADOR |  | 03-24 (N DES.) |  | Construção de Creche Comunidade (Vila de Fátima) Serrinha/BA – FNDE – | Serrinha/BA |  |  | 25,00% | 0,00% | 0,00%
Item | Fonte |  | Código | Descrição | Unidade | Quantidade | Custo Unitário (sem BDI) (R$) | BDI (%) | Preço Unitário (com BDI) (R$) | Preço Total (R$)
Construção de Creche Comunidade (Vila de Fátima) Serrinha/BA – FNDE – Creche Tipo 1 5.562.785,65
118602 | SINAPI |  | 91953 | INTERRUPTOR SIMPLES (1 MÓDULO), 10A/250V, INCLUINDO SUPORTE E PLACA - FORNECIMENTO E INSTALAÇÃO. AF_03/2023 | UN | 8 | 28.61 | BDI 1 | 35.76 | 286.08 | RA
118603 | SINAPI |  | 91959 | INTERRUPTOR SIMPLES (2 MÓDULOS), 10A/250V, INCLUINDO SUPORTE E PLACA - FORNECIMENTO E INSTALAÇÃO. AF_03/2023 | UN | 4 | 43.31 | BDI 1 | 54.14 | 216.56 | RA
118604 | SINAPI |  | 91967 | INTERRUPTOR SIMPLES (3 MÓDULOS), 10A/250V, INCLUINDO SUPORTE E PLACA - FORNECIMENTO E INSTALAÇÃO. AF_03/2023 | UN | 1 | 58 | BDI 1 | 72.5 | 72.5 | RA
118605 | Composição |  | FNDE 309 | ESPELHO / PLACA CEGA 4" X 2", PARA INSTALACAO DE TOMADAS E INTERRUPTORES | UN | 30 | 12.32 | BDI 1 | 15.4 | 462 | RA
118606 | SINAPI |  | 91946 | SUPORTE PARAFUSADO COM PLACA DE ENCAIXE 4" X 2" MÉDIO (1,30 M DO PISO) PARA PONTO ELÉTRICO - FORNECIMENTO E INSTALAÇÃO. AF_03/2023 | UN | 189 | 10.48 | BDI 1 | 13.1 | 2475.9 | RA
118607 | SINAPI |  | 92022 | INTERRUPTOR SIMPLES (1 MÓDULO) COM 1 TOMADA DE EMBUTIR 2P+T 10 A, SEM SUPORTE E SEM PLACA - FORNECIMENTO E INSTALAÇÃO. AF_03/2023 | UN | 27 | 38.24 | BDI 1 | 47.8 | 1290.6 | RA
118608 | SINAPI |  | 92028 | INTERRUPTOR PARALELO (1 MÓDULO) COM 1 TOMADA DE EMBUTIR 2P+T 10 A, SEM SUPORTE E SEM PLACA - FORNECIMENTO E INSTALAÇÃO. AF_03/2023 | UN | 14 | 44.62 | BDI 1 | 55.78 | 780.92 | RA
118609 | SINAPI |  | 91964 | INTERRUPTOR SIMPLES (2 MÓDULOS) COM INTERRUPTOR PARALELO (1 MÓDULO), 10A/250V, SEM SUPORTE E SEM PLACA - FORNECIMENTO E INSTALAÇÃO. AF_03/2023 | UN | 1 | 53.79 | BDI 1 | 67.24 | 67.24 | RA
1186010 | SINAPI |  | 92026 | INTERRUPTOR SIMPLES (2 MÓDULOS) COM 1 TOMADA DE EMBUTIR 2P+T 10 A, SEM SUPORTE E SEM PLACA - FORNECIMENTO E INSTALAÇÃO. AF_03/2023 | UN | 7 | 52.93 | BDI 1 | 66.16 | 463.12 | RA
1186011 | SINAPI |  | 91998 | TOMADA BAIXA DE EMBUTIR (1 MÓDULO), 2P+T 10 A, SEM SUPORTE E SEM PLACA - FORNECIMENTO E INSTALAÇÃO. AF_03/2023 | UN | 130 | 19.43 | BDI 1 | 24.29 | 3157.7 | RA
1186012 | SINAPI |  | 91999 | TOMADA BAIXA DE EMBUTIR (1 MÓDULO), 2P+T 20 A, SEM SUPORTE E SEM PLACA - FORNECIMENTO E INSTALAÇÃO. AF_03/2023 | UN | 10 | 21.09 | BDI 1 | 26.36 | 263.6 | RA
1187 |  |  |  | DISPOSITIVOS DE PROTEÇÃO |  |  |  |  | - | 9888.53
118701 | SINAPI |  | 93667 | DISJUNTOR TRIPOLAR TIPO DIN, CORRENTE NOMINAL DE 10A - FORNECIMENTO E INSTALAÇÃO. AF_10/2020 | UN | 4 | 69.42 | BDI 1 | 86.78 | 347.12 | RA
118702 | SINAPI |  | 93653 | DISJUNTOR MONOPOLAR TIPO DIN, CORRENTE NOMINAL DE 10A - FORNECIMENTO E INSTALAÇÃO. AF_10/2020 | UN | 56 | 11.48 | BDI 1 | 14.35 | 803.6 | RA
118703 | SINAPI |  | 93654 | DISJUNTOR MONOPOLAR TIPO DIN, CORRENTE NOMINAL DE 16A - FORNECIMENTO E INSTALAÇÃO. AF_10/2020 | UN | 13 | 12.17 | BDI 1 | 15.21 | 197.73 | RA
↓
Grau de Sigilo #PUBLICO
PO - PLANILHA ORÇAMENTÁRIA
Orçamento Base para Licitação - OGU
Nº OPERAÇÃO |  | Nº TransfereGOV |  | PROPONENTE / TOMADOR | APELIDO DO EMPREENDIMENTO
1095578-54 |  | 962664 |  | Municipio de Serrinha | Creche Pré-Escola Tipo 1 - BIM - opção 220V
LOCALIDADE SINAPI |  | DATA BASE |  | DESCRIÇÃO DO LOTE | MUNICÍPIO / UF |  |  | BDI 1 | BDI 2 | BDI 3
SALVADOR |  | 03-24 (N DES.) |  | Construção de Creche Comunidade (Vila de Fátima) Serrinha/BA – FNDE – | Serrinha/BA |  |  | 25,00% | 0,00% | 0,00%
Item | Fonte |  | Código | Descrição | Unidade | Quantidade | Custo Unitário (sem BDI) (R$) | BDI (%) | Preço Unitário (com BDI) (R$) | Preço Total (R$)
Construção de Creche Comunidade (Vila de Fátima) Serrinha/BA – FNDE – Creche Tipo 1 5.562.785,65
118704 | SINAPI |  | 93656 | DISJUNTOR MONOPOLAR TIPO DIN, CORRENTE NOMINAL DE 25A - FORNECIMENTO E INSTALAÇÃO. AF_10/2020 | UN | 13 | 13.47 | BDI 1 | 16.84 | 218.92 | RA
118705 | SINAPI |  | 93657 | DISJUNTOR MONOPOLAR TIPO DIN, CORRENTE NOMINAL DE 32A - FORNECIMENTO E INSTALAÇÃO. AF_10/2020 | UN | 6 | 15.07 | BDI 1 | 18.84 | 113.04 | RA
118706 | SINAPI |  | 101895 | DISJUNTOR TERMOMAGNÉTICO TRIPOLAR , CORRENTE NOMINAL DE 125A - FORNECIMENTO E INSTALAÇÃO. AF_10/2020 | UN | 1 | 420.3 | BDI 1 | 525.38 | 525.38 | RA
118707 | SINAPI |  | 93668 | DISJUNTOR TRIPOLAR TIPO DIN, CORRENTE NOMINAL DE 16A - FORNECIMENTO E INSTALAÇÃO. AF_10/2020 | UN | 2 | 71.5 | BDI 1 | 89.38 | 178.76 | RA
118708 | SINAPI |  | 101896 | DISJUNTOR TERMOMAGNÉTICO TRIPOLAR , CORRENTE NOMINAL DE 200A - FORNECIMENTO E INSTALAÇÃO. AF_10/2020 | UN | 1 | 624.7 | BDI 1 | 780.88 | 780.88 | RA
118709 | SINAPI |  | 93670 | DISJUNTOR TRIPOLAR TIPO DIN, CORRENTE NOMINAL DE 25A - FORNECIMENTO E INSTALAÇÃO. AF_10/2020 | UN | 2 | 75.4 | BDI 1 | 94.25 | 188.5 | RA
1187010 | SINAPI |  | 93671 | DISJUNTOR TRIPOLAR TIPO DIN, CORRENTE NOMINAL DE 32A - FORNECIMENTO E INSTALAÇÃO. AF_10/2020 | UN | 2 | 80.18 | BDI 1 | 100.23 | 200.46 | RA
1187011 | SINAPI |  | 101894 | DISJUNTOR TRIPOLAR TIPO NEMA, CORRENTE NOMINAL DE 60 ATÉ 100A - FORNECIMENTO E INSTALAÇÃO. AF_10/2020 | UN | 6 | 157.07 | BDI 1 | 196.34 | 1178.04 | RA
1187012 | Composição |  | FNDE 22 | DISPOSITIVO CONTRA SURTO - DPS 8 kA | UN | 36 | 76.14 | BDI 1 | 95.18 | 3426.48 | RA
1187013 | Composição |  | FNDE 83 | DISJUNTOR TETRAPOLAR TIPO DR, CORRENTE NOMINAL DE 25A - 30mA | UN | 3 | 170.74 | BDI 1 | 213.43 | 640.29 | RA
1187014 | Composição |  | FNDE 365 | DISJUNTOR TETRAPOLAR TIPO DR, CORRENTE NOMINAL DE 40A - 30mA | UN | 1 | 170.86 | BDI 1 | 213.58 | 213.58 | RA
1187015 | Composição |  | FNDE 84 | DISJUNTOR TETRAPOLAR TIPO DR, CORRENTE NOMINAL DE 63A - 30mA | UN | 2 | 184.61 | BDI 1 | 230.76 | 461.52 | RA
1187016 | Composição |  | FNDE 85 | DISJUNTOR TETRAPOLAR TIPO DR, CORRENTE NOMINAL DE 80A - 30mA | UN | 1 | 331.38 | BDI 1 | 414.23 | 414.23 | RA
1188 |  |  |  | ELETROCALHAS |  |  |  |  | - | 48056.78
118801 | Composição |  | FNDE 24 | ELETROCALHA LISA OU PERFURADA EM AÇO GALVANIZADO, LARGURA 200MM E ALTURA 75MM, INCLUSIVE EMENDA E FIXAÇÃO - FORNECIMENTO E INSTALAÇÃO | M | 121 | 189.71 | BDI 1 | 237.14 | 28693.94 | RA
118802 | Composição |  | FNDE 25 | ELETROCALHA LISA OU PERFURADA EM AÇO GALVANIZADO, LARGURA 50MM E ALTURA 50MM, INCLUSIVE EMENDA E FIXAÇÃO - FORNECIMENTO E INSTALAÇÃO. | M | 105.3 | 113.64 | BDI 1 | 142.05 | 14957.87 | RA
118803 | Composição |  | FNDE 346 | CABECOTE PARA ENTRADA DE LINHA DE ALIMENTACAO PARA ELETRODUTO | UN | 92 | 17.1 | BDI 1 | 21.38 | 1966.96 | RA
118804 | Composição |  | FNDE 366 | TÊ HORIZONTAL 90º, PARA ELETROCALHA, LISA OU PERFURADA EM AÇO GALVANIZADO, LARGURA DE 200MM E ALTURA DE 50MM - FORNECIMENTO E INSTALAÇÃO. | UN | 3 | 132.56 | BDI 1 | 165.7 | 497.1 | RA
↓
Grau de Sigilo #PUBLICO
PO - PLANILHA ORÇAMENTÁRIA
Orçamento Base para Licitação - OGU
Nº OPERAÇÃO |  | Nº TransfereGOV |  | PROPONENTE / TOMADOR | APELIDO DO EMPREENDIMENTO
1095578-54 |  | 962664 |  | Municipio de Serrinha | Creche Pré-Escola Tipo 1 - BIM - opção 220V
LOCALIDADE SINAPI |  | DATA BASE |  | DESCRIÇÃO DO LOTE | MUNICÍPIO / UF |  |  | BDI 1 | BDI 2 | BDI 3
SALVADOR |  | 03-24 (N DES.) |  | Construção de Creche Comunidade (Vila de Fátima) Serrinha/BA – FNDE – | Serrinha/BA |  |  | 25,00% | 0,00% | 0,00%
Item | Fonte |  | Código | Descrição | Unidade | Quantidade | Custo Unitário (sem BDI) (R$) | BDI (%) | Preço Unitário (com BDI) (R$) | Preço Total (R$)
Construção de Creche Comunidade (Vila de Fátima) Serrinha/BA – FNDE – Creche Tipo 1 5.562.785,65
118805 | Composição |  | FNDE 367 | TÊ HORIZONTAL 90º, PARA ELETROCALHA, LISA OU PERFURADA EM AÇO GALVANIZADO, LARGURA DE 50MM E ALTURA DE 50MM - FORNECIMENTO E INSTALAÇÃO. | UN | 3 | 125.25 | BDI 1 | 156.56 | 469.68 | RA
118806 | Composição |  | FNDE 368 | TÊ HORIZONTAL 90º, PARA ELETROCALHA, LISA OU PERFURADA EM AÇO GALVANIZADO, LARGURA DE 200MM E ALTURA DE 75MM - FORNECIMENTO E INSTALAÇÃO. | UN | 6 | 135.16 | BDI 1 | 168.95 | 1013.7 | RA
118807 | Composição |  | FNDE 369 | CRUZETA DE FERRO GALVANIZADO, COM ROSCA BSP, DE 2" | UN | 1 | 127.85 | BDI 1 | 159.81 | 159.81 | RA
118808 | Composição |  | FNDE 371 | TAMPAO / TERMINAL / PLUG, D = 4" , PARA DUTO CORRUGADO PEAD | UN | 5 | 24.05 | BDI 1 | 30.06 | 150.3 | RA
118809 | Composição |  | FNDE 370 | TAMPAO / TERMINAL / PLUG, D = 2" , PARA DUTO CORRUGADO PEAD | UN | 7 | 16.85 | BDI 1 | 21.06 | 147.42 | RA
1189 |  |  |  | ELETRODUTOS |  |  |  |  | - | 26175.45
118901 | SINAPI |  | 91837 | ELETRODUTO FLEXÍVEL CORRUGADO REFORÇADO, PVC, DN 32 MM (1"), PARA CIRCUITOS TERMINAIS, INSTALADO EM FORRO - FORNECIMENTO E INSTALAÇÃO. AF_03/2023 | M | 46.7 | 24.78 | BDI 1 | 30.98 | 1446.77 | RA
118902 | SINAPI |  | 91855 | ELETRODUTO FLEXÍVEL CORRUGADO REFORÇADO, PVC, DN 25 MM (3/4"), PARA CIRCUITOS TERMINAIS, INSTALADO EM PAREDE - FORNECIMENTO E INSTALAÇÃO. AF_03/2023 | M | 1585.7 | 11.14 | BDI 1 | 13.93 | 22088.8 | RA
118903 | SINAPI |  | 97667 | ELETRODUTO FLEXÍVEL CORRUGADO, PEAD, DN 50 (1 1/2"), PARA REDE ENTERRADA DE DISTRIBUIÇÃO DE ENERGIA ELÉTRICA - FORNECIMENTO E INSTALAÇÃO. AF_12/2021 | M | 17.2 | 9.48 | BDI 1 | 11.85 | 203.82 | RA
118904 | SINAPI |  | 97669 | ELETRODUTO FLEXÍVEL CORRUGADO, PEAD, DN 90 (3"), PARA REDE ENTERRADA DE DISTRIBUIÇÃO DE ENERGIA ELÉTRICA - FORNECIMENTO E INSTALAÇÃO. AF_12/2021 | M | 59.3 | 19.98 | BDI 1 | 24.98 | 1481.31 | RA
118905 | Composição |  | FNDE 372 | ELETRODUTO FLEXÍVEL CORRUGADO, PEAD, DN 100 (5"), PARA REDE ENTERRADA DE DISTRIBUIÇÃO DE ENERGIA ELÉTRICA - FORNECIMENTO E INSTALAÇÃO. | M | 17.1 | 28.63 | BDI 1 | 35.79 | 612.01 | RA
118906 | SINAPI |  | 91870 | ELETRODUTO RÍGIDO ROSCÁVEL, PVC, DN 20 MM (1/2"), PARA CIRCUITOS TERMINAIS, INSTALADO EM PAREDE - FORNECIMENTO E INSTALAÇÃO. AF_03/2023 | M | 6 | 12.77 | BDI 1 | 15.96 | 95.76 | RA
118907 | Composição |  | FNDE 26 | ELETRODUTO RÍGIDO ROSCÁVEL, PVC, DN 20 MM (1 1/2"), PARA CIRCUITOS TERMINAIS, INSTALADO EM PAREDE - FORNECIMENTO E INSTALAÇÃO. AF_03/2023 | M | 6 | 19.58 | BDI 1 | 24.48 | 146.88 | RA
118908 | Composição |  | FNDE 27 | ELETRODUTO RIGIDO, EM ACO ZINCADO OU GALVANIZADO, TIPO LEVE, DN=3/4”, APARENTE - FORNECIMENTO E INSTALAÇÃO. AF_10/2022 | M | 2.2 | 36.4 | BDI 1 | 45.5 | 100.1 | RA
11810 |  |  |  | PERFILADOS |  |  |  |  | - | 2857.82
1181001 | Composição |  | FNDE 373 | GANCHO PARA PERFILADO 44X32 MM | M | 53 | 24.47 | BDI 1 | 30.59 | 1621.27 | RA
1181002 | SINAPI |  | 104764 | SUPORTE PARA 2 ELETRODUTOS, ESPAÇADO A CADA 80 CM, EM PERFILADO COM COMPRIMENTO DE 25 CM FIXADO EM LAJE, POR METRO DE ELETRODUTO FIXADO. AF_09/2023 | M | 44.9 | 22.03 | BDI 1 | 27.54 | 1236.55 | RA
↓
Grau de Sigilo #PUBLICO
PO - PLANILHA ORÇAMENTÁRIA
Orçamento Base para Licitação - OGU
Nº OPERAÇÃO |  | Nº TransfereGOV |  | PROPONENTE / TOMADOR | APELIDO DO EMPREENDIMENTO
1095578-54 |  | 962664 |  | Municipio de Serrinha | Creche Pré-Escola Tipo 1 - BIM - opção 220V
LOCALIDADE SINAPI |  | DATA BASE |  | DESCRIÇÃO DO LOTE | MUNICÍPIO / UF |  |  | BDI 1 | BDI 2 | BDI 3
SALVADOR |  | 03-24 (N DES.) |  | Construção de Creche Comunidade (Vila de Fátima) Serrinha/BA – FNDE – | Serrinha/BA |  |  | 25,00% | 0,00% | 0,00%
Item | Fonte |  | Código | Descrição | Unidade | Quantidade | Custo Unitário (sem BDI) (R$) | BDI (%) | Preço Unitário (com BDI) (R$) | Preço Total (R$)
Construção de Creche Comunidade (Vila de Fátima) Serrinha/BA – FNDE – Creche Tipo 1 5.562.785,65
11811 |  |  |  | ILUMINAÇÃO |  |  |  |  | - | 71609.64
1181101 | Composição |  | FNDE 378 | LUMINÁRIA ARANDELA TIPO TARTARUGA, COM GRADE, DE SOBREPOR, COM 1 LÂMPADA FLUORESCENTE DE 27 W, SEM REATOR - FORNECIMENTO E INSTALAÇÃO. | UN | 16 | 116.46 | BDI 1 | 145.58 | 2329.28 | RA
1181102 | SINAPI |  | 100906 | LUMINÁRIA DUPLA TIPO CALHA, DE SOBREPOR, COM 4 LÂMPADAS TUBULARES FLUORESCENTES DE 36 W, COM REATORES DE PARTIDA RÁPIDA -FORNECIMENTO E INSTALAÇÃO. AF_02/2020 | UN | 7 | 319 | BDI 1 | 398.75 | 2791.25 | RA
1181103 | Composição |  | FNDE 379 | LUMINÁRIA DE EMBUTIR COMPLETA EM FORRO DE GESSO OU MODULADO COM PERFIL "T", PARA 2 LAMPADAS T8 16/18W. | UN | 14 | 289.64 | BDI 1 | 362.05 | 5068.7 | RA
1181104 | SINAPI |  | 97587 | LUMINÁRIA TIPO CALHA, DE EMBUTIR, COM 2 LÂMPADAS FLUORESCENTES DE 14 W, COM REATOR DE PARTIDA RÁPIDA - FORNECIMENTO E INSTALAÇÃO. AF_02/2020 | UN | 40 | 289.64 | BDI 1 | 362.05 | 14482 | RA
1181105 | Composição |  | FNDE 380 | LUMINÁRIA DE EMBUTIR COMPLETA EM FORRO DE GESSO OU MODULADO COM PERFIL "T", PARA 2 LAMPADAS T8 32/36W. | UN | 105 | 317.12 | BDI 1 | 396.4 | 41622 | RA
1181106 | Composição |  | FNDE 381 | REFLETOR EM ALUMÍNIO, DE SUPORTE E ALÇA, COM 1 LÂMPADA VAPOR DE MERCÚRIO DE 70 W, COM REATOR ALTO FATOR DE POTÊNCIA - FORNECIMENTO E INSTALAÇÃO. | UN | 9 | 339.84 | BDI 1 | 424.8 | 3823.2 | RA
1181107 | Composição |  | FNDE 382 | REFLETOR EM ALUMÍNIO, DE SUPORTE E ALÇA, COM 1 LÂMPADA VAPOR DE MERCÚRIO DE 150 W, COM REATOR ALTO FATOR DE POTÊNCIA - FORNECIMENTO E INSTALAÇÃO. | UN | 4 | 210.72 | BDI 1 | 263.4 | 1053.6 | RA
1181108 | SINAPI |  | 97601 | REFLETOR EM ALUMÍNIO, DE SUPORTE E ALÇA, COM LÂMPADA VAPOR DE MERCÚRIO DE 250 W, COM REATOR ALTO FATOR DE POTÊNCIA - FORNECIMENTO E INSTALAÇÃO. AF_02/2020 | UN | 1 | 351.69 | BDI 1 | 439.61 | 439.61 | RA
11812 |  |  |  | QUADROS |  |  |  |  | - | 10475.16
1181201 | SINAPI |  | 101946 | QUADRO DE MEDIÇÃO GERAL DE ENERGIA PARA 1 MEDIDOR DE SOBREPOR - FORNECIMENTO E INSTALAÇÃO. AF_10/2020 | UN | 1 | 159.33 | BDI 1 | 199.16 | 199.16 | RA
1181202 | Composição |  | FNDE 383 | QUADRO DE DISTRIBUIÇÃO DE ENERGIA EM CHAPA DE AÇO GALVANIZADO, DE EMBUTIR, COM BARRAMENTO TRIFÁSICO, PARA 46 DISJUNTORES DIN 100A - FORNECIMENTO E INSTALAÇÃO. | UN | 8 | 1027.6 | BDI 1 | 1284.5 | 10276 | RA
119 |  |  |  | INSTALAÇÕES DE CLIMATIZAÇÃO |  |  |  |  | - | 23728.69
1191 |  |  |  | DUTOS |  |  |  |  | - | 18874.88
119101 | SINAPI |  | 91927 | CABO DE COBRE FLEXÍVEL ISOLADO, 2,5 MM², ANTI-CHAMA 0,6/1,0 KV, PARA CIRCUITOS TERMINAIS - FORNECIMENTO E INSTALAÇÃO. AF_03/2023 | M | 22.6 | 4.47 | BDI 1 | 5.59 | 126.33 | RA
↓
Grau de Sigilo #PUBLICO
PO - PLANILHA ORÇAMENTÁRIA
Orçamento Base para Licitação - OGU
Nº OPERAÇÃO |  | Nº TransfereGOV |  | PROPONENTE / TOMADOR | APELIDO DO EMPREENDIMENTO
1095578-54 |  | 962664 |  | Municipio de Serrinha | Creche Pré-Escola Tipo 1 - BIM - opção 220V
LOCALIDADE SINAPI |  | DATA BASE |  | DESCRIÇÃO DO LOTE | MUNICÍPIO / UF |  |  | BDI 1 | BDI 2 | BDI 3
SALVADOR |  | 03-24 (N DES.) |  | Construção de Creche Comunidade (Vila de Fátima) Serrinha/BA – FNDE – | Serrinha/BA |  |  | 25,00% | 0,00% | 0,00%
Item | Fonte |  | Código | Descrição | Unidade | Quantidade | Custo Unitário (sem BDI) (R$) | BDI (%) | Preço Unitário (com BDI) (R$) | Preço Total (R$)
Construção de Creche Comunidade (Vila de Fátima) Serrinha/BA – FNDE – Creche Tipo 1 5.562.785,65
119102 | SINAPI |  | 91929 | CABO DE COBRE FLEXÍVEL ISOLADO, 4 MM², ANTI-CHAMA 0,6/1,0 KV, PARA CIRCUITOS TERMINAIS - FORNECIMENTO E INSTALAÇÃO. AF_03/2023 | M | 132.4 | 6.55 | BDI 1 | 8.19 | 1084.36 | RA
119103 | SINAPI |  | 97327 | TUBO EM COBRE FLEXÍVEL, DN 1/4", COM ISOLAMENTO, INSTALADO EM RAMAL DE ALIMENTAÇÃO DE AR CONDICIONADO COM CONDENSADORA INDIVIDUAL FORNECIMENTO E INSTALAÇÃO. AF_12/2015 | M | 16.9 | 27.42 | BDI 1 | 34.28 | 579.33 | RA
119104 | SINAPI |  | 97328 | TUBO EM COBRE FLEXÍVEL, DN 3/8", COM ISOLAMENTO, INSTALADO EM RAMAL DE ALIMENTAÇÃO DE AR CONDICIONADO COM CONDENSADORA INDIVIDUAL - FORNECIMENTO E INSTALAÇÃO. AF_12/2015 | M | 154.9 | 46.66 | BDI 1 | 58.33 | 9035.32 | RA
119105 | SINAPI |  | 97328 | TUBO EM COBRE FLEXÍVEL, DN 3/8", COM ISOLAMENTO, INSTALADO EM RAMAL DE ALIMENTAÇÃO DE AR CONDICIONADO COM CONDENSADORA INDIVIDUAL - FORNECIMENTO E INSTALAÇÃO. AF_12/2015 | M | 138 | 46.66 | BDI 1 | 58.33 | 8049.54 | RA
1192 |  |  |  | DRENO |  |  |  |  | - | 4853.81
119201 | SINAPI |  | 103978 | TUBO, PVC, SOLDÁVEL, DN 40MM, INSTALADO EM RAMAL DE DISTRIBUIÇÃO DE ÁGUA - FORNECIMENTO E INSTALAÇÃO. AF_06/2022 | M | 128.8 | 24.3 | BDI 1 | 30.38 | 3912.94 | RA
119202 | SINAPI |  | 103981 | JOELHO 45 GRAUS, PVC, SOLDÁVEL, DN 40MM, INSTALADO EM RAMAL DE DISTRIBUIÇÃO DE ÁGUA - FORNECIMENTO E INSTALAÇÃO. AF_06/2022 | UN | 24 | 16.97 | BDI 1 | 21.21 | 509.04 | RA
119203 | SINAPI |  | 103980 | JOELHO 90 GRAUS, PVC, SOLDÁVEL, DN 40MM, INSTALADO EM RAMAL DE DISTRIBUIÇÃO DE ÁGUA - FORNECIMENTO E INSTALAÇÃO. AF_06/2022 | UN | 19 | 16.92 | BDI 1 | 21.15 | 401.85 | RA
119204 | SINAPI |  | 104011 | TE, PVC, SOLDÁVEL, DN 40MM, INSTALADO EM RAMAL DE DISTRIBUIÇÃO DE ÁGUA - FORNECIMENTO E INSTALAÇÃO. AF_06/2022 | UN | 1 | 23.98 | BDI 1 | 29.98 | 29.98 | RA
120 |  |  |  | INSTALAÇÕES DE CABEAMENTO ESTRUTURADO |  |  |  |  | - | 71281.54
1201 |  |  |  | ACESSÓRIOS CABEAMENTO |  |  |  |  | - | 18551.54
120101 | SINAPI |  | 98307 | TOMADA DE REDE RJ45 - FORNECIMENTO E INSTALAÇÃO. AF_11/2019 | UN | 28 | 38.67 | BDI 1 | 48.34 | 1353.52 | RA
120102 | Composição |  | FNDE 384 | SWITCH TIPO 48 PORTAS | UN | 1 | 5307.14 | BDI 1 | 6633.93 | 6633.93 | RA
120103 | Composição |  | FNDE 385 | PATCH CORD, CATEGORIA 6 UTP, 4 PARES. | UN | 48 | 51.77 | BDI 1 | 64.71 | 3106.08 | RA
120104 | SINAPI |  | 98302 | PATCH PANEL 24 PORTAS, CATEGORIA 6 - FORNECIMENTO E INSTALAÇÃO. AF_11/2019 | UN | 3 | 1338.79 | BDI 1 | 1673.49 | 5020.47 | RA
120105 | Composição |  | FNDE 388 | RÉGUA DE TOMADAS ELÉTRICAS, COM 10 TOMADAS, PADRÃO RACK 19" | UN | 1 | 142.27 | BDI 1 | 177.84 | 177.84 | RA
120106 | Composição |  | FNDE 123 | GUIA DE CABOS FECHADO 1U | UN | 2 | 26.3 | BDI 1 | 32.88 | 65.76 | RA
120107 | Composição |  | FNDE 122 | BANDEJA MÓVEL, PADRÃO 19" | UN | 1 | 182.76 | BDI 1 | 228.45 | 228.45 | RA
↓
Grau de Sigilo #PUBLICO
PO - PLANILHA ORÇAMENTÁRIA
Orçamento Base para Licitação - OGU
Nº OPERAÇÃO |  | Nº TransfereGOV |  | PROPONENTE / TOMADOR | APELIDO DO EMPREENDIMENTO
1095578-54 |  | 962664 |  | Municipio de Serrinha | Creche Pré-Escola Tipo 1 - BIM - opção 220V
LOCALIDADE SINAPI |  | DATA BASE |  | DESCRIÇÃO DO LOTE | MUNICÍPIO / UF |  |  | BDI 1 | BDI 2 | BDI 3
SALVADOR |  | 03-24 (N DES.) |  | Construção de Creche Comunidade (Vila de Fátima) Serrinha/BA – FNDE – | Serrinha/BA |  |  | 25,00% | 0,00% | 0,00%
Item | Fonte |  | Código | Descrição | Unidade | Quantidade | Custo Unitário (sem BDI) (R$) | BDI (%) | Preço Unitário (com BDI) (R$) | Preço Total (R$)
Construção de Creche Comunidade (Vila de Fátima) Serrinha/BA – FNDE – Creche Tipo 1 5.562.785,65
120108 | SINAPI |  | 100555 | RACK ABERTO EM COLUNA 44U PARA SERVIDOR - FORNECIMENTO E INSTALAÇÃO. AF_11/2019 | UN | 1 | 1540.49 | BDI 1 | 1925.61 | 1925.61 | RA
120109 | Composição |  | FNDE 125 | GUIA VERTICAL 200 MM PARA CABOS | UN | 1 | 31.9 | BDI 1 | 39.88 | 39.88 | RA
1202 |  |  |  | ACESSÓRIOS |  |  |  |  | - | 7546.72
120201 | SINAPI |  | 91941 | CAIXA RETANGULAR 4" X 2" BAIXA (0,30 M DO PISO), PVC, INSTALADA EM PAREDE - FORNECIMENTO E INSTALAÇÃO. AF_03/2023 | UN | 42 | 11.93 | BDI 1 | 14.91 | 626.22 | RA
120202 | Composição |  | FNDE 353 | ARRUELA EM ALUMINIO | UN | 697 | 1.94 | BDI 1 | 2.43 | 1693.71 | RA
120203 | Composição |  | FNDE 354 | BUCHA DE NYLON | UN | 23 | 0.92 | BDI 1 | 1.15 | 26.45 | RA
120204 | Composição |  | FNDE 389 | PARAFUSO EM ACO GALVANIZADO, TIPO MAQUINA, SEXTAVADO, SEM PORCA | UN | 481 | 2.99 | BDI 1 | 3.74 | 1798.94 | RA
120205 | Composição |  | FNDE 356 | PORCA ZINCADA, SEXTAVADA, DIAMETRO 1/4" | UN | 593 | 0.89 | BDI 1 | 1.11 | 658.23 | RA
120206 | SINAPI |  | 92884 | ARMAÇÃO UTILIZANDO AÇO CA-25 DE 10,0 MM - MONTAGEM. AF_06/2022 | KG | 39.24 | 11.82 | BDI 1 | 14.78 | 579.97 | RA
120207 | SINAPI |  | 98463 | SUPORTE ISOLADOR PARA FIXAÇÃO DA CORDOALHA DE COBRE EM ALVENARIA OU CONCRETO - FORNECIMENTO E INSTALAÇÃO. AF_08/2023 | UN | 65 | 26.62 | BDI 1 | 33.28 | 2163.2 | RA
1203 |  |  |  | CAIXAS E QUADROS |  |  |  |  | - | 6309.6
120301 | Composição |  | FNDE 31 | CAIXA DE CONCRETO ARMADO PRE-MOLDADO, COM FUNDO E TAMPA, DIMENSOES DE 0,30 X 0,30 X 0,30 M | UN | 5 | 441.17 | BDI 1 | 551.46 | 2757.3 | RA
120302 | SINAPI |  | 100557 | CAIXA DE PASSAGEM PARA TELEFONE 80X80X15CM (SOBREPOR) FORNECIMENTO E INSTALACAO. AF_11/2019 | UN | 4 | 453.56 | BDI 1 | 566.95 | 2267.8 | RA
120303 | Composição |  | FNDE 383 | QUADRO DE DISTRIBUIÇÃO DE ENERGIA EM CHAPA DE AÇO GALVANIZADO, DE EMBUTIR, COM BARRAMENTO TRIFÁSICO, PARA 46 DISJUNTORES DIN 100A - FORNECIMENTO E INSTALAÇÃO. | UN | 1 | 1027.6 | BDI 1 | 1284.5 | 1284.5 | RA
1204 |  |  |  | DISPOSITIVOS |  |  |  |  | - | 1761.48
120401 | SINAPI |  | 98307 | TOMADA DE REDE RJ45 - FORNECIMENTO E INSTALAÇÃO. AF_11/2019 | UN | 28 | 38.67 | BDI 1 | 48.34 | 1353.52 | RA
120402 | Composição |  | FNDE 375 | TOMADA PARA ANTENA DE TV, CABO COAXIAL DE 9 MM FORNECIMENTO E INSTALAÇÃO | UN | 14 | 23.31 | BDI 1 | 29.14 | 407.96 | RA
1205 |  |  |  | ELETROCALHA E ELETRODUTOS |  |  |  |  | - | 26250.89
120501 | Composição |  | FNDE 312 | ELETROCALHA LISA OU PERFURADA EM AÇO GALVANIZADO, LARGURA 100MM E ALTURA 50MM, INCLUSIVE EMENDA E FIXAÇÃO - FORNECIMENTO E INSTALAÇÃO. | M | 77.6 | 148.64 | BDI 1 | 185.8 | 14418.08 | RA
120502 | SINAPI |  | 91837 | ELETRODUTO FLEXÍVEL CORRUGADO REFORÇADO, PVC, DN 32 MM (1"), PARA CIRCUITOS TERMINAIS, INSTALADO EM FORRO - FORNECIMENTO E INSTALAÇÃO. AF_03/2023 | M | 4.2 | 24.78 | BDI 1 | 30.98 | 130.12 | RA
120503 | SINAPI |  | 91835 | ELETRODUTO FLEXÍVEL CORRUGADO REFORÇADO, PVC, DN 25 MM (3/4"), PARA CIRCUITOS TERMINAIS, INSTALADO EM FORRO - FORNECIMENTO E INSTALAÇÃO. AF_03/2023 | M | 258.4 | 20.32 | BDI 1 | 25.4 | 6563.36 | RA
↓
Grau de Sigilo #PUBLICO
PO - PLANILHA ORÇAMENTÁRIA
Orçamento Base para Licitação - OGU
Nº OPERAÇÃO |  | Nº TransfereGOV |  | PROPONENTE / TOMADOR | APELIDO DO EMPREENDIMENTO
1095578-54 |  | 962664 |  | Municipio de Serrinha | Creche Pré-Escola Tipo 1 - BIM - opção 220V
LOCALIDADE SINAPI |  | DATA BASE |  | DESCRIÇÃO DO LOTE | MUNICÍPIO / UF |  |  | BDI 1 | BDI 2 | BDI 3
SALVADOR |  | 03-24 (N DES.) |  | Construção de Creche Comunidade (Vila de Fátima) Serrinha/BA – FNDE – | Serrinha/BA |  |  | 25,00% | 0,00% | 0,00%
Item | Fonte |  | Código | Descrição | Unidade | Quantidade | Custo Unitário (sem BDI) (R$) | BDI (%) | Preço Unitário (com BDI) (R$) | Preço Total (R$)
Construção de Creche Comunidade (Vila de Fátima) Serrinha/BA – FNDE – Creche Tipo 1 5.562.785,65
120504 | SINAPI |  | 91865 | ELETRODUTO RÍGIDO ROSCÁVEL, PVC, DN 40 MM (1 1/4"), PARA CIRCUITOS TERMINAIS, INSTALADO EM FORRO - FORNECIMENTO E INSTALAÇÃO. AF_03/2023 | M | 51.8 | 18.57 | BDI 1 | 23.21 | 1202.28 | RA
120505 | SINAPI |  | 93011 | ELETRODUTO RÍGIDO ROSCÁVEL, PVC, DN 85 MM (3"), PARA REDE ENTERRADA DE DISTRIBUIÇÃO DE ENERGIA ELÉTRICA - FORNECIMENTO E INSTALAÇÃO. AF_12/2021 | M | 46.9 | 43.51 | BDI 1 | 54.39 | 2550.89 | RA
120506 | Composição |  | FNDE 374 | CRUZETA DE FERRO GALVANIZADO, COM ROSCA BSP, DE 3" | UN | 1 | 310.87 | BDI 1 | 388.59 | 388.59 | RA
120507 | Composição |  | FNDE 369 | CRUZETA DE FERRO GALVANIZADO, COM ROSCA BSP, DE 2" | UN | 3 | 127.85 | BDI 1 | 159.81 | 479.43 | RA
120508 | Composição |  | FNDE 346 | CABECOTE PARA ENTRADA DE LINHA DE ALIMENTACAO PARA ELETRODUTO | UN | 12 | 17.1 | BDI 1 | 21.38 | 256.56 | RA
120509 | Composição |  | FNDE 70 | TERMINAL A COMPRESSÃO | UN | 5 | 15.8 | BDI 1 | 19.75 | 98.75 | RA
1205010 | Composição |  | FNDE 116 | TÊ HORIZONTAL 90º, PARA ELETROCALHA, LISA OU PERFURADA EM AÇO GALVANIZADO, LARGURA DE 100MM E ALTURA DE 50MM - FORNECIMENTO E INSTALAÇÃO. | UN | 1 | 130.26 | BDI 1 | 162.83 | 162.83 | RA
1206 |  |  |  | CABEAMENTO |  |  |  |  | - | 10861.31
120601 | SINAPI |  | 98297 | CABO ELETRÔNICO CATEGORIA 6, INSTALADO EM EDIFICAÇÃO INSTITUCIONAL - FORNECIMENTO E INSTALAÇÃO. AF_11/2019 | M | 1209.5 | 7.18 | BDI 1 | 8.98 | 10861.31 | RA
121 |  |  |  | SISTEMA DE EXAUSTÃO MECÂNICA |  |  |  |  | - | 12906.94
121001 | SINAPI |  | FNDE 421 | JUNÇÃO SIMPLES, PVC, SERIE R, ÁGUA PLUVIAL, DN 150 X 75 MM, JUNTA ELÁSTICA, FORNECIDO E INSTALADO EM CONDUTORES VERTICAIS DE ÁGUAS PLUVIAIS | UN | 4 | 85.39 | BDI 1 | 106.74 | 426.96 | RA
121002 | Composição |  | FNDE 44 | DUTO DE ALONGAMENTO PARA EXAUSTOR | M | 7.7 | 121.81 | BDI 1 | 152.26 | 1172.4 | RA
121003 | Composição |  | FNDE 45 | COIFA EM AÇO INOX 100CM X 150CM | UN | 1 | 9046.06 | BDI 1 | 11307.58 | 11307.58 | RA
122 |  |  |  | SISTEMA DE PROTEÇÃO CONTRA DESCARGAS ATMOSFÉRICAS (SPDA) |  |  |  |  | - | 36688.37
122001 | SINAPI |  | 98111 | CAIXA DE INSPEÇÃO PARA ATERRAMENTO, CIRCULAR, EM POLIETILENO, DIÂMETRO INTERNO = 0,3 M. AF_12/2020 | UN | 15 | 45.14 | BDI 1 | 56.43 | 846.45 | RA
122002 | SINAPI |  | 96985 | HASTE DE ATERRAMENTO, DIÂMETRO 5/8", COM 3 METROS - FORNECIMENTO E INSTALAÇÃO. AF_08/2023 | UN | 15 | 95.2 | BDI 1 | 119 | 1785 | RA
122003 | SINAPI |  | 104753 | CONECTOR SPLIT-BOLT, PARA SPDA, PARA CABOS ATÉ 50 MM2 - FORNECIMENTO E INSTALAÇÃO. AF_08/2023 | UN | 48 | 22.59 | BDI 1 | 28.24 | 1355.52 | RA
122004 | SINAPI |  | 96977 | CORDOALHA DE COBRE NU 50 MM², ENTERRADA - FORNECIMENTO E INSTALAÇÃO. AF_08/2023 | M | 310 | 49.57 | BDI 1 | 61.96 | 19207.6 | RA
122005 | Composição |  | FNDE 71 | SOLDA EXOTÉRMICA PARA SPDA - FORNECIMENTO E INSTALAÇÃO. | UN | 20 | 68.89 | BDI 1 | 86.11 | 1722.2 | RA
122006 | Composição |  | FNDE 74 | VERGALHÃO | M | 120 | 14.54 | BDI 1 | 18.18 | 2181.6 | RA
122007 | Composição |  | FNDE 75 | BARRA CHATA EM ALUMINIO | UN | 280 | 27.4 | BDI 1 | 34.25 | 9590 | RA
123 |  |  |  | SERVIÇOS COMPLEMENTARES |  |  |  |  | - | 170991.87
123001 | Composição |  | FNDE 39 | CONJUNTO DE MASTRO P/ TRÊS BANDEIRAS E PEDESTAL | UN | 1 | 4457.98 | BDI 1 | 5572.48 | 5572.48 | RA
↓
Grau de Sigilo #PUBLICO
PO - PLANILHA ORÇAMENTÁRIA
Orçamento Base para Licitação - OGU
Nº OPERAÇÃO |  | Nº TransfereGOV |  | PROPONENTE / TOMADOR | APELIDO DO EMPREENDIMENTO
1095578-54 |  | 962664 |  | Municipio de Serrinha | Creche Pré-Escola Tipo 1 - BIM - opção 220V
LOCALIDADE SINAPI |  | DATA BASE |  | DESCRIÇÃO DO LOTE | MUNICÍPIO / UF |  |  | BDI 1 | BDI 2 | BDI 3
SALVADOR |  | 03-24 (N DES.) |  | Construção de Creche Comunidade (Vila de Fátima) Serrinha/BA – FNDE – | Serrinha/BA |  |  | 25,00% | 0,00% | 0,00%
Item | Fonte |  | Código | Descrição | Unidade | Quantidade | Custo Unitário (sem BDI) (R$) | BDI (%) | Preço Unitário (com BDI) (R$) | Preço Total (R$)
Construção de Creche Comunidade (Vila de Fátima) Serrinha/BA – FNDE – Creche Tipo 1 5.562.785,65
123002 | Composição |  | FNDE 40 | BANCADA DE GRANITO CINZA ANDORINHA, INCLUSIVE PASSA PRATOS, ESPESSURA 2 CM - FORNECIMENTO E INSTALAÇÃO | M2 | 64.53 | 558.35 | BDI 1 | 697.94 | 45038.07 | RA
123003 | Composição |  | FNDE 46 | BANCO DE GRANITO CINZA ANDORINHA, ESPESSURA 2 CM - FORNECIMENTO E INSTALAÇÃO | M2 | 2.21 | 558.35 | BDI 1 | 697.94 | 1542.45 | RA
123004 | Composição |  | FNDE 47 | PRATELEIRA DE GRANITO CINZA ANDORINHA, ESPESSURA 2 CM - FORNECIMENTO E INSTALAÇÃO | M2 | 53.79 | 466.03 | BDI 1 | 582.54 | 31334.83 | RA
123005 | Composição |  | FNDE 48 | ESCANINHOS EM MDF, REVESTIDOS EM LAMINADO MELAMÍNICO | M2 | 96.67 | 207.32 | BDI 1 | 259.15 | 25052.03 | RA
123006 | SINAPI |  | 101965 | PEITORIL LINEAR EM GRANITO OU MÁRMORE, L = 15CM, COMPRIMENTO DE ATÉ 2M, ASSENTADO COM ARGAMASSA 1:6 COM ADITIVO. AF_11/2020 | M | 132 | 103.58 | BDI 1 | 129.48 | 17091.36 | RA
123007 | Composição |  | FNDE 351 | PEITORIL EM GRANITO CINZA ANDORINHA, L = 15CM, COMPRIMENTO DE ATÉ 2M, ASSENTADO COM ARGAMASSA 1:6 COM ADITIVO - CHUVEIRO. | M | 8.45 | 103.58 | BDI 1 | 129.48 | 1094.11 | RA
123008 | SINAPI |  | 100861 | SUPORTE MÃO FRANCESA EM AÇO, ABAS IGUAIS 30 CM, CAPACIDADE MINIMA 60 KG, BRANCO - FORNECIMENTO E INSTALAÇÃO. AF_01/2020 | UN | 301 | 40.54 | BDI 1 | 50.68 | 15254.68 | RA
123009 | Composição |  | FNDE 49 | BARRA DE APOIO EM INOX, DIAMETRO MINIMO 3 CM, EM AÇO INOX | M | 23.86 | 184.04 | BDI 1 | 230.05 | 5488.99 | RA
1230010 | Composição |  | FNDE 51 | BANCO DE CONCRETO SEM ENCOSTO, DIM. 2,50 X 0,60 M | M2 | 5.44 | 591.09 | BDI 1 | 738.86 | 4019.4 | RA
1230011 | Composição |  | FNDE 325 | POSTE OFICIAL COMPLETO PARA REDE DE VOLEI | CJ | 1 | 3017.85 | BDI 1 | 3772.31 | 3772.31 | RA
1230012 | Composição |  | FNDE 326 | TABELA DE BASQUETE OFICIAL COMPLETA | CJ | 1 | 7810.65 | BDI 1 | 9763.31 | 9763.31 | RA
1230013 | Composição |  | FNDE 327 | TRAVE OFICIAL COMPLETA PARA FUTEBOL DE SALÃO | CJ | 1 | 4774.28 | BDI 1 | 5967.85 | 5967.85 | RA
124 |  |  |  | FECHAMENTO - MURO |  |  |  |  | - | 199238.69
1241 |  |  |  | MOVIMENTO DE TERRA PARA FUNDAÇÕES |  |  |  |  | - | 2066.49
124101 | SINAPI |  | 101617 | PREPARO DE FUNDO DE VALA COM LARGURA MAIOR OU IGUAL A 1,5 M E MENOR QUE 2,5 M (ACERTO DO SOLO NATURAL). AF_08/2020 | M2 | 36.54 | 3.45 | BDI 1 | 4.31 | 157.49 | RA
124102 | SINAPI |  | 93381 | REATERRO MECANIZADO DE VALA COM RETROESCAVADEIRA (CAPACIDADE DA CAÇAMBA DA RETRO: 0,26 M³/POTÊNCIA: 88 HP), LARGURA 0,8 A 1,5 M, PROFUNDIDADE 1,5 A 3,0 M, COM SOLO (SEM SUBSTITUIÇÃO) DE 1ª CATEGORIA E COMPACTADOR DE SOLOS DE PERCUSSÃO. AF_08/2023 | M3 | 14.59 | 14.36 | BDI 1 | 17.95 | 261.89 | RA
124103 | SINAPI |  | 96521 | ESCAVAÇÃO MECANIZADA PARA BLOCO DE COROAMENTO OU SAPATA COM RETROESCAVADEIRA (INCLUINDO ESCAVAÇÃO PARA COLOCAÇÃO DE FÔRMAS). AF_01/2024 | M3 | 29.23 | 45.08 | BDI 1 | 56.35 | 1647.11 | RA
1242 |  |  |  | CONCRETO ARMADO PARA SAPATAS E BLOCOS |  |  |  |  | - | 43065.19
124201 | SINAPI |  | 96619 | LASTRO DE CONCRETO MAGRO, APLICADO EM BLOCOS DE COROAMENTO OU SAPATAS, ESPESSURA DE 5 CM. AF_01/2024 | M2 | 1.83 | 43.18 | BDI 1 | 53.98 | 98.78 | RA
↓
Grau de Sigilo #PUBLICO
PO - PLANILHA ORÇAMENTÁRIA
Orçamento Base para Licitação - OGU
Nº OPERAÇÃO |  | Nº TransfereGOV |  | PROPONENTE / TOMADOR | APELIDO DO EMPREENDIMENTO
1095578-54 |  | 962664 |  | Municipio de Serrinha | Creche Pré-Escola Tipo 1 - BIM - opção 220V
LOCALIDADE SINAPI |  | DATA BASE |  | DESCRIÇÃO DO LOTE | MUNICÍPIO / UF |  |  | BDI 1 | BDI 2 | BDI 3
SALVADOR |  | 03-24 (N DES.) |  | Construção de Creche Comunidade (Vila de Fátima) Serrinha/BA – FNDE – | Serrinha/BA |  |  | 25,00% | 0,00% | 0,00%
Item | Fonte |  | Código | Descrição | Unidade | Quantidade | Custo Unitário (sem BDI) (R$) | BDI (%) | Preço Unitário (com BDI) (R$) | Preço Total (R$)
Construção de Creche Comunidade (Vila de Fátima) Serrinha/BA – FNDE – Creche Tipo 1 5.562.785,65
124202 | SINAPI |  | 96557 | CONCRETAGEM DE BLOCO DE COROAMENTO OU VIGA BALDRAME, FCK 30 MPA, COM USO DE BOMBA - LANÇAMENTO, ADENSAMENTO E ACABAMENTO. AF_01/2024 | M3 | 14.76 | 699.91 | BDI 1 | 874.89 | 12913.38 | RA
124203 | SINAPI |  | 96534 | FABRICAÇÃO, MONTAGEM E DESMONTAGEM DE FÔRMA PARA BLOCO DE COROAMENTO, EM MADEIRA SERRADA, E=25 MM, 4 UTILIZAÇÕES. AF_01/2024 | M2 | 89.74 | 85.82 | BDI 1 | 107.28 | 9627.31 | RA
124204 | SINAPI |  | 96545 | ARMAÇÃO DE BLOCO UTILIZANDO AÇO CA-50 DE 8 MM - MONTAGEM. AF_01/2024 | KG | 585.54 | 16.02 | BDI 1 | 20.03 | 11728.37 | RA
124205 | SINAPI |  | 96546 | ARMAÇÃO DE BLOCO UTILIZANDO AÇO CA-50 DE 10 MM - MONTAGEM. AF_01/2024 | KG | 352.14 | 13.86 | BDI 1 | 17.33 | 6102.59 | RA
124206 | SINAPI |  | 92915 | ARMAÇÃO DE ESTRUTURAS DIVERSAS DE CONCRETO ARMADO, EXCETO VIGAS, PILARES, LAJES E FUNDAÇÕES, UTILIZANDO AÇO CA-60 DE 5,0 MM - MONTAGEM. AF_06/2022 | KG | 95.58 | 17.11 | BDI 1 | 21.39 | 2044.46 | RA
124207 | SINAPI |  | 104920 | ARMAÇÃO DE BLOCO, SAPATA ISOLADA, VIGA BALDRAME E SAPATA CORRIDA UTILIZANDO AÇO CA-50 DE 12,5 MM - MONTAGEM. AF_01/2024 | KG | 14.55 | 10.53 | BDI 1 | 13.16 | 191.48 | RA
124208 | SINAPI |  | 104921 | ARMAÇÃO DE BLOCO, SAPATA ISOLADA, VIGA BALDRAME E SAPATA CORRIDA UTILIZANDO AÇO CA-50 DE 16 MM - MONTAGEM. AF_01/2024 | KG | 29.22 | 9.82 | BDI 1 | 12.28 | 358.82 | RA
1243 |  |  |  | SUPERESTRUTURA |  |  |  |  | - | 51703.82
12431 |  |  |  | CONCRETO ARMADO - PILARES |  |  |  |  | - | 17448.47
124311 | SINAPI |  | 92443 | MONTAGEM E DESMONTAGEM DE FÔRMA DE PILARES RETANGULARES E ESTRUTURAS SIMILARES, PÉ-DIREITO SIMPLES, EM CHAPA DE MADEIRA COMPENSADA PLASTIFICADA, 18 UTILIZAÇÕES. AF_09/2020 | M2 | 104.48 | 50.01 | BDI 1 | 62.51 | 6531.04 | RA
124312 | SINAPI |  | 92762 | ARMAÇÃO DE PILAR OU VIGA DE ESTRUTURA CONVENCIONAL DE CONCRETO ARMADO UTILIZANDO AÇO CA-50 DE 10,0 MM - MONTAGEM. AF_06/2022 | KG | 294.01 | 10.61 | BDI 1 | 13.26 | 3898.57 | RA
124313 | SINAPI |  | 92759 | ARMAÇÃO DE PILAR OU VIGA DE ESTRUTURA CONVENCIONAL DE CONCRETO ARMADO UTILIZANDO AÇO CA-60 DE 5,0 MM - MONTAGEM. AF_06/2022 | KG | 173.04 | 14.1 | BDI 1 | 17.63 | 3050.7 | RA
124314 | SINAPI |  | 103672 | CONCRETAGEM DE PILARES, FCK = 25 MPA, COM USO DE BOMBA - LANÇAMENTO, ADENSAMENTO E ACABAMENTO. AF_02/2022_PS | M3 | 4.98 | 634.62 | BDI 1 | 793.28 | 3950.53 | RA
124315 | SINAPI |  | 92759 | ARMAÇÃO DE PILAR OU VIGA DE ESTRUTURA CONVENCIONAL DE CONCRETO ARMADO UTILIZANDO AÇO CA-60 DE 5,0 MM - MONTAGEM. AF_06/2022 | KG | 1 | 14.1 | BDI 1 | 17.63 | 17.63 | RA
12432 |  |  |  | CONCRETO ARMADO - VIGAS INCLUINDO BALDRAME |  |  |  |  | - | 34255.35
124321 | SINAPI |  | 96619 | LASTRO DE CONCRETO MAGRO, APLICADO EM BLOCOS DE COROAMENTO OU SAPATAS, ESPESSURA DE 5 CM. AF_01/2024 | M2 | 40.3 | 43.18 | BDI 1 | 53.98 | 2175.39 | RA
↓
Grau de Sigilo #PUBLICO
PO - PLANILHA ORÇAMENTÁRIA
Orçamento Base para Licitação - OGU
Nº OPERAÇÃO |  | Nº TransfereGOV |  | PROPONENTE / TOMADOR | APELIDO DO EMPREENDIMENTO
1095578-54 |  | 962664 |  | Municipio de Serrinha | Creche Pré-Escola Tipo 1 - BIM - opção 220V
LOCALIDADE SINAPI |  | DATA BASE |  | DESCRIÇÃO DO LOTE | MUNICÍPIO / UF |  |  | BDI 1 | BDI 2 | BDI 3
SALVADOR |  | 03-24 (N DES.) |  | Construção de Creche Comunidade (Vila de Fátima) Serrinha/BA – FNDE – | Serrinha/BA |  |  | 25,00% | 0,00% | 0,00%
Item | Fonte |  | Código | Descrição | Unidade | Quantidade | Custo Unitário (sem BDI) (R$) | BDI (%) | Preço Unitário (com BDI) (R$) | Preço Total (R$)
Construção de Creche Comunidade (Vila de Fátima) Serrinha/BA – FNDE – Creche Tipo 1 5.562.785,65
124322 | SINAPI |  | 92443 | MONTAGEM E DESMONTAGEM DE FÔRMA DE PILARES RETANGULARES E ESTRUTURAS SIMILARES, PÉ-DIREITO SIMPLES, EM CHAPA DE MADEIRA COMPENSADA PLASTIFICADA, 18 UTILIZAÇÕES. AF_09/2020 | M2 | 163.17 | 50.01 | BDI 1 | 62.51 | 10199.76 | RA
124323 | SINAPI |  | 92761 | ARMAÇÃO DE PILAR OU VIGA DE ESTRUTURA CONVENCIONAL DE CONCRETO ARMADO UTILIZANDO AÇO CA-50 DE 8,0 MM - MONTAGEM. AF_06/2022 | KG | 541.39 | 12 | BDI 1 | 15 | 8120.85 | RA
124324 | SINAPI |  | 92762 | ARMAÇÃO DE PILAR OU VIGA DE ESTRUTURA CONVENCIONAL DE CONCRETO ARMADO UTILIZANDO AÇO CA-50 DE 10,0 MM - MONTAGEM. AF_06/2022 | KG | 3.99 | 10.61 | BDI 1 | 13.26 | 52.91 | RA
124325 | SINAPI |  | 92763 | ARMAÇÃO DE PILAR OU VIGA DE ESTRUTURA CONVENCIONAL DE CONCRETO ARMADO UTILIZANDO AÇO CA-50 DE 12,5 MM - MONTAGEM. AF_06/2022 | KG | 8.51 | 8.85 | BDI 1 | 11.06 | 94.12 | RA
124326 | SINAPI |  | 92764 | ARMAÇÃO DE PILAR OU VIGA DE ESTRUTURA CONVENCIONAL DE CONCRETO ARMADO UTILIZANDO AÇO CA-50 DE 16,0 MM - MONTAGEM. AF_06/2022 | KG | 40.21 | 8.53 | BDI 1 | 10.66 | 428.64 | RA
124327 | SINAPI |  | 92759 | ARMAÇÃO DE PILAR OU VIGA DE ESTRUTURA CONVENCIONAL DE CONCRETO ARMADO UTILIZANDO AÇO CA-60 DE 5,0 MM - MONTAGEM. AF_06/2022 | KG | 202.39 | 14.1 | BDI 1 | 17.63 | 3568.14 | RA
124328 | SINAPI |  | 103675 | CONCRETAGEM DE VIGAS E LAJES, FCK=25 MPA, PARA LAJES MACIÇAS OU NERVURADAS COM USO DE BOMBA - LANÇAMENTO, ADENSAMENTO E ACABAMENTO. AF_02/2022_PS | M3 | 12.09 | 636.26 | BDI 1 | 795.33 | 9615.54 | RA
1244 |  |  |  | IMPERMEABILIZAÇÃO |  |  |  |  | - | 6361.6
124401 | Composição |  | FNDE 172 | IMPERMEABILIZAÇÃO DE VIGA BALDRAME COM EMULSÃO ASFÁLTICA, 2 DEMÃOS | M2 | 106.81 | 47.65 | BDI 1 | 59.56 | 6361.6 | RA
1245 |  |  |  | ALVENARIA DE VEDAÇÃO - MURO |  |  |  |  | - | 33713.1
124501 | SINAPI |  | 103324 | ALVENARIA DE VEDAÇÃO DE BLOCOS CERÂMICOS FURADOS NA VERTICAL DE 14X19X39 CM (ESPESSURA 14 CM) E ARGAMASSA DE ASSENTAMENTO COM PREPARO EM BETONEIRA. AF_12/2021 | M2 | 330.6 | 77.55 | BDI 1 | 96.94 | 32048.36 | RA
124502 | SINAPI |  | 93201 | FIXAÇÃO (ENCUNHAMENTO) DE ALVENARIA DE VEDAÇÃO COM ARGAMASSA APLICADA COM COLHER. AF_03/2016 | M | 171.8 | 7.75 | BDI 1 | 9.69 | 1664.74 | RA
1246 |  |  |  | REVESTIMENTO |  |  |  |  | - | 51233.55
124601 | Composição |  | FNDE 176 | CHAPISCO APLICADO EM ALVENARIAS E ESTRUTURAS DE CONCRETO EXTERNAS, COM COLHER DE PEDREIRO. ARGAMASSA TRAÇO 1:3 COM PREPARO EM BETONEIRA 400L. - EXTERNO | M2 | 330.6 | 4.98 | BDI 1 | 6.23 | 2059.64 | RA
↓
Grau de Sigilo #PUBLICO
PO - PLANILHA ORÇAMENTÁRIA
Orçamento Base para Licitação - OGU
Nº OPERAÇÃO |  | Nº TransfereGOV |  | PROPONENTE / TOMADOR | APELIDO DO EMPREENDIMENTO
1095578-54 |  | 962664 |  | Municipio de Serrinha | Creche Pré-Escola Tipo 1 - BIM - opção 220V
LOCALIDADE SINAPI |  | DATA BASE |  | DESCRIÇÃO DO LOTE | MUNICÍPIO / UF |  |  | BDI 1 | BDI 2 | BDI 3
SALVADOR |  | 03-24 (N DES.) |  | Construção de Creche Comunidade (Vila de Fátima) Serrinha/BA – FNDE – | Serrinha/BA |  |  | 25,00% | 0,00% | 0,00%
Item | Fonte |  | Código | Descrição | Unidade | Quantidade | Custo Unitário (sem BDI) (R$) | BDI (%) | Preço Unitário (com BDI) (R$) | Preço Total (R$)
Construção de Creche Comunidade (Vila de Fátima) Serrinha/BA – FNDE – Creche Tipo 1 5.562.785,65
124602 | Composição |  | FNDE 177 | CHAPISCO APLICADO EM ALVENARIAS E ESTRUTURAS DE CONCRETO EXTERNAS, COM COLHER DE PEDREIRO. ARGAMASSA TRAÇO 1:3 COM PREPARO EM BETONEIRA 400L. - INTERNO | M2 | 330.6 | 4.98 | BDI 1 | 6.23 | 2059.64 | RA
124603 | Composição |  | FNDE 178 | EMBOÇO OU MASSA ÚNICA EM ARGAMASSA TRAÇO 1:2:8, PREPARO MECÂNICO COM BETONEIRA 400 L, APLICADA MANUALMENTE EM PANOS CEGOS - REVESTIMENTO INTERNO (SEM PRESENÇA DE VÃOS), ESPESSURA DE 25 MM | M2 | 330.6 | 45.7 | BDI 1 | 57.13 | 18887.18 | RA
124604 | Composição |  | FNDE 179 | EMBOÇO OU MASSA ÚNICA EM ARGAMASSA TRAÇO 1:2:8, PREPARO MECÂNICO COM BETONEIRA 400 L, APLICADA MANUALMENTE EM PANOS CEGOS - REVESTIMENTO EXTERNO (SEM PRESENÇA DE VÃOS), ESPESSURA DE 25 MM | M2 | 330.6 | 45.7 | BDI 1 | 57.13 | 18887.18 | RA
124605 | SINAPI |  | 101979 | CHAPIM (RUFO CAPA) EM AÇO GALVANIZADO, CORTE 33. AF_11/2020 | M | 177.7 | 42.05 | BDI 1 | 52.56 | 9339.91 | RA
1247 |  |  |  | PINTURA |  |  |  |  | - | 11094.94
124701 | Composição |  | FNDE 196 | PINTURA LÁTEX ACRÍLICA, SOBRE REBOCO LISO, COR CINZA CLARO, APLICAÇÃO MANUAL EM PAREDES, DUAS DEMÃOS | M2 | 330.6 | 13.42 | BDI 1 | 16.78 | 5547.47 | RA
124702 | Composição |  | FNDE 352 | PINTURA LÁTEX ACRÍLICA, SOBRE REBOCO LISO, COR CINZA CLARO, APLICAÇÃO MANUAL EM PAREDES, DUAS DEMÃOS - FACE EXTERNA MURO | M2 | 330.6 | 13.42 | BDI 1 | 16.78 | 5547.47 | RA
125 |  |  |  | SERVIÇOS FINAIS |  |  |  |  | - | 7603.55
125001 | SINAPI |  | 99803 | LIMPEZA DE PISO CERÂMICO OU PORCELANATO COM PANO ÚMIDO. AF_04/2019 | M2 | 1545.99 | 2.22 | BDI 1 | 2.78 | 4297.85 | RA
125002 | SINAPI |  | 103689 | FORNECIMENTO E INSTALAÇÃO DE PLACA DE OBRA COM CHAPA GALVANIZADA E ESTRUTURA DE MADEIRA. AF_03/2022_PS | M2 | 6 | 440.76 | BDI 1 | 550.95 | 3305.7 | RA
↓
Para elaboração deste orçamento, foram utilizados os encargos sociais do SINAPI para a Unidade da Federação indicada.
Encargos sociais:
Observações:
Foi considerado arredondamento de duas casas decimais para Quantidade; Custo Unitário; BDI; Preço Unitário; Preço Total.
Siglas da Composição do Investimento: RA - Rateio proporcional entre Repasse e Contrapartida; RP - 100% Repasse; CP - 100% Contrapartida; OU - 100% Outros.
Serrinha/BA
Local Responsável Técnico
Grau de Sigilo #PUBLICO
PO - PLANILHA ORÇAMENTÁRIA
Orçamento Base para Licitação - OGU
Nº OPERAÇÃO |  | Nº TransfereGOV |  | PROPONENTE / TOMADOR | APELIDO DO EMPREENDIMENTO
1095578-54 |  | 962664 |  | Municipio de Serrinha | Creche Pré-Escola Tipo 1 - BIM - opção 220V
LOCALIDADE SINAPI |  | DATA BASE |  | DESCRIÇÃO DO LOTE | MUNICÍPIO / UF |  |  | BDI 1 | BDI 2 | BDI 3
SALVADOR |  | 03-24 (N DES.) |  | Construção de Creche Comunidade (Vila de Fátima) Serrinha/BA – FNDE – | Serrinha/BA |  |  | 25,00% | 0,00% | 0,00%
Item | Fonte |  | Código | Descrição | Unidade | Quantidade | Custo Unitário (sem BDI) (R$) | BDI (%) | Preço Unitário (com BDI) (R$) | Preço Total (R$)
Construção de Creche Comunidade (Vila de Fátima) Serrinha/BA – FNDE – Creche Tipo 1 5.562.785,65
↓
terça-feira, 11 de março de 2025
Nome: Isllan Borges da Silva CREA/CAU: CREA-BA 051703711-4
Data ART/RRT: Nº BA20251045501